## PLAN ESP
Data: |  |  | 2019-12-12
Cliente: |  |  | 0
A/C: |  |  | 0 | [6 empty] | Telefone:
Obra: |  |  | 0
Ref.: |  |  | Proteção Passiva – Pintura Intumescente em Estrutura Metálica
DCP PINTURAS TÉCNICAS
CLIENTE: |  | 0
OBRA: |  | 0 | [9 empty] | PRODUTO |  |  | INTERCHAR 1260
CALCULADO POR: |  | ANDRE NOGUEIRA | [9 empty] | ÁREA |  |  | 0 |  |  | m²
TEMPO RESIST. FOGO: |  | 0 | MINUTOS | [8 empty] | QTDE |  |  | 0 |  |  | ltr
GRUPO |  | 0 | [12 empty] | 0 |  | bd | 7% | PERDA
OCUPAÇÃO DE USO |  | 0 | [16 empty] | 0
CLASSE |  | > 30 m / h
REFERÊNCIA | PERFIL | EIXOS |  | FACES | d | bf | tw | tf | Hp | PESO | PESO TOTAL | Hp/A | W/D | QTDE | ÁREA | COMPR. | ÁREA | ESP | QTDE
|  | ALFA | NÚMERO |  | (mm) | (mm) | (mm) | (mm) | (m) | (kg/m) | PROJETO | (m-1) |  |  | (m²) | (mL) | (m²) | (mm) | (ltr)
| PERFIL |  |  | 4 | #N/A | #N/A | #N/A | #N/A | #N/A | #N/A | 0 | #N/A | #N/A | 0 | #N/A | 0 | 0 | 0 | 0
| PERFIL |  |  | 4 | #N/A | #N/A | #N/A | #N/A | #N/A | #N/A | 0 | #N/A | #N/A | 0 | #N/A | 0 | 0 | 0 | 0
| PERFIL |  |  | 4 | #N/A | #N/A | #N/A | #N/A | #N/A | #N/A | 0 | #N/A | #N/A | 0 | #N/A | 0 | 0 | 0 | 0
| PERFIL |  |  | 4 | #N/A | #N/A | #N/A | #N/A | #N/A | #N/A | 0 | #N/A | #N/A | 0 | #N/A | 0 | 0 | 0 | 0
| PERFIL |  |  | 4 | #N/A | #N/A | #N/A | #N/A | #N/A | #N/A | 0 | #N/A | #N/A | 0 | #N/A | 0 | 0 | 0 | 0
| PERFIL |  |  | 4 | #N/A | #N/A | #N/A | #N/A | #N/A | #N/A | 0 | #N/A | #N/A | 0 | #N/A | 0 | 0 | 0 | 0
| PERFIL |  |  | 4 | #N/A | #N/A | #N/A | #N/A | #N/A | #N/A | 0 | #N/A | #N/A | 0 | #N/A | 0 | 0 | 0 | 0
| PERFIL |  |  | 4 | #N/A | #N/A | #N/A | #N/A | #N/A | #N/A | 0 | #N/A | #N/A | 0 | #N/A | 0 | 0 | 0 | 0
| PERFIL |  |  | 4 | #N/A | #N/A | #N/A | #N/A | #N/A | #N/A | 0 | #N/A | #N/A | 0 | #N/A | 0 | 0 | 0 | 0
| PERFIL |  |  | 4 | #N/A | #N/A | #N/A | #N/A | #N/A | #N/A | 0 | #N/A | #N/A | 0 | #N/A | 0 | 0 | 0 | 0
PRODUTOS
| QUANT. |  | UNIDADE |  | DESCRIÇÃO DE PRODUTOS | [7 empty] | R$ UNITÁRIO |  |  | R$ SUBTOTAL
| 0 |  |  |  | INTERGARD 269 VERMELHO (PRIMER) | [7 empty] | 0 |  |  | 0
| 0 |  |  |  | INTERGARD 269 COMPONENTE B | [7 empty] | 0 |  |  | 0
| 0 |  |  |  | INTERCHAR 1260 (Tinta Intumescente) | [7 empty] | 1400 |  |  | 0
| 0 |  |  |  | INTERTHANE 870 BRANCO RAL 9010 | [7 empty] | 0 |  |  | 0
| 0 |  |  |  | INTERTHANE 870 COMPONENTE B | [7 empty] | 0 |  |  | 0
| 0 |  |  |  | INTERNATIONAL REDUTOR GTA220 | [7 empty] | 0 |  |  | 0
| 0 |  |  |  | INTERNATIONAL REDUTOR GTA713 | [7 empty] | 0 |  |  | 0
[5 empty] | CUSTO TOTAL DE PRODUTOS PARA ATIVIDADES | [10 empty] | 0
MÃO DE OBRA
| QUANT. |  | UNIDADE |  | DESCRIÇÃO DE PRODUTOS | [10 empty] | R$ UNITÁRIO | R$ SUBTOTAL
| 0 |  | m² |  | Aplicação de Revestimento de Pintura Intumescente de acordo ao descritivo de atividade no item 5 desta cotação. | [10 empty] | 34 | 0
[16 empty] | 0 | 0
[16 empty] | 0 | 0
[16 empty] | 0 | 0
[5 empty] | CUSTO TOTAL DE PRODUTOS PARA ATIVIDADES | [10 empty] | 0
| CUSTO GERAL |  |  |  | 13500
| B.D.I |  | #DIV/0! |  | -13500
| ORÇAMENTO DA OBRA |  |  |  | 0

## ORÇAMENTARIA
Data | 2019-12-12 |  | O.S - Nº
PLANILHA ORÇAMENTÁRIA
DADOS CADASTRAIS
ÁREA m² | 0
CUSTO GERAL |  |  |  | 13500
B.D.I |  |  | #DIV/0! | -13500
ORÇAMENTO DA OBRA |  |  |  | 0
MATERIAIS | UNID | QTDS. | VLR. UNIT. | VLR. TOTAL
|  |  | 0 | 0
|  |  | 0 | 0
|  |  | 0 | 0
|  |  | 0 | 0
TOTAL |  |  |  | 0
EQUIPAMENTOS | TIPOS | QTDS. | VLR. UNIT. | VLR. TOTAL
Plataformas Tesoura 10 mt | http://www.maxtra.com.br/ | 1 | 0 | 0
Trinchas/Rolos/Acessorios |  | 1 | 0 | 0
Thinner |  | 1 | 0 | 0
Outros |  | 1 | 3000 | 3000
ART |  | 1 | 300 | 300
TOTAL |  |  |  | 3300
MÃO DE OBRA | QTDE | PRAZO (DIAS) | VLR.UNIT | VLR. TOTAL
APLICADOR/PINTOR | 1 | 30 | 150 | 4500
AJUDANTE | 1 | 30 | 100 | 3000
COMBUSTÍVEL |  |  |  | 0
PEDÁGIO |  |  |  | 0
ALIMENTAÇÃO | 2 | 30 | 20 | 1200
TRANSPORTE | 2 | 30 | 25 | 1500
HOSPEDAGEM |  |  |  | 0
0
0
0
TOTAL |  |  |  | 10200
IMPOSTO | SOBRE | VLR. N.F | ( % ) N.F | VLR. IMPOSTOS
MATERIAIS | N.F | 0 | 0% | 0
GERAL | N.F | 0 | 6% | 0
INSS | M.O | 0 | 0% | 0
ISS | LOCAL | 0 | 0% | 0
IR | N.F | 0 | 0% | 0
TOTAL |  |  |  | 0

## COTAÇÃO DCP
Data: |  |  | 2019-12-12
Cliente: |  |  | 0
A/C: |  |  | 0 |  |  |  |  | Telefone:
Obra: |  |  | 0
Ref.: |  |  | Proteção Passiva – Pintura Intumescente em Estrutura Metálica
Prezado Srs.
Atendendo à solicitação, temos à satisfação de submeter a vossa apreciação nossa proposta comercial técnica para fornecimento de pintura de PROTEÇÃO PASSIVA CONTRA O FOGO - PINTURA INTUMESCENTE DE ALTA QUALIDADE, a fim de atender as legislações em vigor do Corpo de Bombeiros e o Decreto Estadual N. 63.911 de 10.12.2018. Permanecendo à disposição para eventuais esclarecimentos.
Obrigado.
Atenciosamente,
André Nogueira Responsável Técnico CRQ IV Região - 04165118 (11) 98694.8801 andre@dcppinturastecnicas.com.br www.dcppinturastecnicas.com.br
PROPOSTA TÉCNICO COMERCIAL
PINTURA INTUMESCENTE – PROTEÇÃO PASSIVA PROTEÇÃO CONTRA INCÊNDIOS
O sistema de proteção passiva por PINTURAS INTUMESCENTES é processo de proteção de estruturas metálicas e ou outros materiais previstas por normas nacionais e internacionais para que em um determinado local em situação de fogo possa haver tempo de evacuação do local, assim também como tempo de chegada e saída do local pelo Corpo de Bombeiros com proteção a vida e proteção ao patrimônio.
NORMAS APLICÁVEIS
Os materiais e serviços especificados, relativos ao serviço acima, obedecem às seguintes normas e Instruções pertinentes.
NBR 14432 |  |  | Exigências De Resistência Ao Fogo De Elementos Construtivos De Edificações – Procedimento
IT-08 CBSP |  |  | Resistência Ao Fogo Dos Elementos De Construção
ASTM E-119 |  |  | Fire Tests of Building Construction and Materials
ICC AC23 |  |  | Acceptance Criteria or Spray-Applied and Intumescent Mastic Coating Fire-Protection Materials
63911 |  |  | Decreto Estadual de 10.12.2018
1. | SISTEMA DE PROTEÇÃO UTILIZADO
Conforme determinado, será aplicada para proteção da estrutura metálica a TINTA INTUMESCENTE INTERNACIONAL INTERCHAR 1260. Tinta certificada pelo Laboratório LPCB Standards and Certification BRE Group sob o número de aprovação 1109a (2) e distribuída pela DM Química (www.dmquimica.com.br).
2. | ENQUADRAMENTO DA EDIFICAÇÃO
Conforme Tabela A da Norma NBR 14432 e IT 08
2.1 - Grupo: | [7 empty] | 0
2.2 - Ocupação de Uso: | [7 empty] | 0
2.3 - Enquadramento da Edificação: | [7 empty] | > 30 m / h
3. | TRRF – TEMPO REQUERIDO DE RESISTÊNCIA AO FOGO
[11 empty] | 0 |  | MINUTOS
4.
Sistema de Pintura a ser realizado:
Esmerilhamento e ou lixamento e ou limpeza da superfície;
Aplicação de uma demão Fundo Promotor de Aderência Epóxi;
Aplicação da Tinta Intumescente Internacional Interchar 1260 de acordo a especificação da carta de cobertura (espessura) e conforme fator de massividade da estrutura. (ver item 5 – Tabela - célula MICRAS);
Aplicação de Tinta de acabamento (TOP COAT) sobre a pintura intumescente.
5. | ÁREAS A SEREM PROTEGIDAS (Conforme Projeto enviado)
PERFIL |  |  |  | FATOR DE MASSIVIDADE |  |  | ÁREA m² |  |  |  |  | ESPESSURA DE APLICAÇÃO
|  |  |  | Hp/A (m-1) | [7 empty] | MICRAS ( µm)
PERFIL |  |  |  | Após Fechamento |  |  | 0 |  |  |  |  | 0
PERFIL |  |  |  | Após Fechamento |  |  | 0 |  |  |  |  | 0
PERFIL |  |  |  | Após Fechamento |  |  | 0 |  |  |  |  | 0
PERFIL |  |  |  | Após Fechamento |  |  | 0 |  |  |  |  | 0
PERFIL |  |  |  | Após Fechamento |  |  | 0 |  |  |  |  | 0
PERFIL |  |  |  | Após Fechamento |  |  | 0 |  |  |  |  | 0
PERFIL |  |  |  | Após Fechamento |  |  | 0 |  |  |  |  | 0
PERFIL |  |  |  | Após Fechamento |  |  | 0 |  |  |  |  | 0
PERFIL |  |  |  | Após Fechamento |  |  | 0 |  |  |  |  | 0
PERFIL |  |  |  | Após Fechamento |  |  | 0 |  |  |  |  | 0
Metragem Total (Área de Aplicação - m²) | [6 empty] | 0
IMPORTANTE:
Todos os perfis fornecidos para cotação, estão com a informação de ESPESSURA DE APLICAÇÃO na célula MICRAS acima, isso traz transparência sobre a quantidade de material que o cliente está comprando e o que será usado, podendo inclusive o cliente também fazer o controle desta mesma espessura.
Uma obra com espessura de camada incorreta coloca a estrutura e toda obra em risco, além de lesar financeiramente o cliente. É preciso que o cliente saiba EXATAMENTE o que está comprando, até para efeito de comparação e acompanhamento da obra. Nossa empresa trabalha com transparência total. Um orçamento fechado nunca permitirá que o cliente saiba o que está comprando de fato, ou se está sendo ou não lesado. Exija sempre as espessuras de camadas dos perfis informado para que tenha problema ao solicitar o AVCB, isso é importante porque muitas empresas não informam e negam essa informação.
6. | PREÇOS E CONDIÇÕES COMERCIAIS
Produtos
QUANT. |  | UNIDADE |  | DESCRIÇÃO DE PRODUTOS | [5 empty] | R$ UNITÁRIO |  |  | R$ SUBTOTAL
0 |  | 0 |  | INTERGARD 269 VERMELHO (PRIMER) | [5 empty] | 0 |  |  | 0
0 |  | 0 |  | INTERGARD 269 COMPONENTE B | [5 empty] | 0 |  |  | 0
0 |  | 0 |  | INTERCHAR 1260 (Tinta Intumescente) | [5 empty] | 1400 |  |  | 0
0 |  | 0 |  | INTERTHANE 870 BRANCO RAL 9010 | [5 empty] | 0 |  |  | 0
0 |  | 0 |  | INTERTHANE 870 COMPONENTE B | [5 empty] | 0 |  |  | 0
0 |  | 0 |  | INTERNATIONAL REDUTOR GTA220 | [5 empty] | 0 |  |  | 0
0 |  | 0 |  | INTERNATIONAL REDUTOR GTA713 | [5 empty] | 0 |  |  | 0
|  |  |  | CUSTO TOTAL DE PRODUTOS PARA ATIVIDADES | [8 empty] | 0
Mão de Obra - Aplicação
Quantidade m² |  |  |  | Descrição das Atividades | [8 empty] | R$ SUBTOTAL
|  |  |  | Aplicação de Revestimento de Pintura Intumescente de acordo ao descritivo de atividade no item 5 desta cotação. | [8 empty] | 0
Total da Cotação (Produtos + Mão de Obra / Aplicação)
|  |  |  | Produtos + Mão de Obra / Aplicação | [8 empty] | 0
7. | CONDIÇÕES DE PAGAMENTO
CONDIÇÕES DE PAGAMENTO - FATURAMENTO
Fornecedor |  |  |  |  | ITENS | [6 empty] | PRAZO DE PAGAMENTO
DCP Pinturas Técnicas |  |  |  |  | Mão de Obra - Aplicação | [6 empty] | 40% a Vista + 28 dd
DM Química |  |  |  |  | Produtos p/ Pintura Intumescente Intechar 1260 | [6 empty] | A negociar
Ideal Tintas |  |  |  |  | Outros Itens | [6 empty] | 21 dd
8. | OBSERVAÇÕES
9. | OBSERVAÇÕES GERAIS
PRAZOS
Mobilização / Início da Obra | [8 empty] | 15 a 20 dd
Duração da Obra | [8 empty] | De acordo ao planejamento
RESPONSABILIDADES / AMBIENTE DE TRABALHO | [6 empty] | CLIENTE |  |  |  |  | DCP_PINTURAS TÉCNICAS
Água, Energia elétrica, Iluminação | [6 empty] | X
Sanitários, vestiários e refeitório | [6 empty] | X
Proteção na área de trabalho | [6 empty] | X
Limpeza Fina das áreas de execução | [6 empty] | X
RESPONSABILIDADES / AMBIENTE DE TRABALHO | [6 empty] | CLIENTE |  |  |  |  | DCP_PINTURAS TÉCNICAS
Ferramentas e Extensão Elétrica | [11 empty] | X
Equipamentos de Pintura Airless Graco Mark | [11 empty] | X
Carga e Descarga de Equipamentos | [11 empty] | X
Plataforma Tesoura Elétrica (h a veificar) | [6 empty] | X
OUTROS | [6 empty] | CLIENTE |  |  |  |  | DCP_PINTURAS TÉCNICAS
ART | [11 empty] | X
Laudo Técnico | [11 empty] | X
Anexo E - NBR 14.432 | [11 empty] | X
Garantia 5 anos - Aplicação | [11 empty] | X
9. | IMPOSTOS – NOTA FISCAL DE SERVIÇOS
A DCP Pinturas Técnicas está enquadrada no anexo III do regime de imposto Simples Nacional. Pagando os impostos na guia DAS diretamente pela DCP Pinturas Técnicas. Não reter nenhum valor.
TINTA INTUMESCENTE - FABRICANTE
DISTRIBUIDOR AUTORIZADO
CONSELHO REGIONAL DE CLASSE - CERTIFICADORA
EMPRESA | [5 empty] | DECORA PINTANDO SOLUÇÕES EM PINTURA E COMÉRCIO LTDA
NOME FANTASIA | [5 empty] | DCP PINTURAS TÉCNICAS
CNPJ | [5 empty] | 18.605.511/0001-00
REGISTRO CRQ - IV | [5 empty] | N. 29130 - F
QUÍMICO RESPONSÁVEL | [5 empty] | ANDRÉ LUIS ARAUJO NOGUEIRA
REGISTRO CARTEIRA CRQ - IV | [5 empty] | N. 4165119
SITE | [5 empty] | www.dcppinturastecnicas.com.br
A Carta de Cobertura com espessura de película mais fina do mercado.

## CARTAS DE COBERTURA
| INTERNACIONAL INTERCHAR 1260 |  |  |  |  | INTERNACIONAL INTERCHAR 1260 |  |  |  |  | AUDAX CF 5067 / CF 523 |  |  | AUDAX CF 5067 |  | AUDAX CF 5067 / CF 523 |  |  | AUDAX CF 5067 |  | JOTUN 600 WF - CF 5631 |  |  | JOTUN CF 5243 |  | JOTUN 600 WF - CF 5631 |  |  | JOTUN CF 5243 |  | JOTUN CF 5171 / CF 5243 |  |  |  | JOTUN CF 5171 / CF 5243
| VIGAS - Temp. Critica 620 oC |  |  |  |  | COLUNAS - Temp. Critica 550 oC |  |  |  |  | VIGAS - Temp. Critica 620 oC |  |  |  |  | COLUNAS - Temp. Critica 550 oC |  |  |  |  | VIGAS - Temp. Critica 620 oC |  |  |  |  | COLUNAS - Temp. Critica 550 oC |  |  |  |  | VIGAS - Temp. Critica 620 oC |  |  |  | COLUNAS - Temp. Critica 550 oC
HP/A | 30 Min | 60 Min | 90 Min | 120 Min | HP/A | 30 Min | 60 Min | 90 Min | 120 Min | HP/A | 30 Min | 60 Min | 90 Min | 120 Min | HP/A | 30 Min | 60 Min | 90 Min | 120 Min | HP/A | 30 Min | 60 Min | 90 Min | 120 Min | HP/A | 30 Min | 60 Min | 90 Min | 120 Min | HP/A | 30 Min | 60 Min | 90 Min | HP/A | 30 Min | 60 Min | 90 Min
70 | 0.135 | 0.254 | 0.448 |  | 70 | 0 | 0 | 0 |  | 70 | 0.201 | 0.207 | 0.388 | 1.222 | 70 | 0.205 | 0.238 | 0.424 | 1.578 | 70 | 0.154 | 0.154 | 0.285 | 1.147 | 70 | 0.141 | 0.176 | 0.432 | 1.235 | 70 | 0.209 | 0.209 | 0.285 | 70 | 0.224 | 0.293 | 0.432
75 | 0.135 | 0.260 | 0.458 |  | 75 | 0 | 0 | 0 |  | 75 | 0.201 | 0.214 | 0.423 | 1.273 | 75 | 0.205 | 0.251 | 0.457 | 1.635 | 75 | 0.154 | 0.154 | 0.299 | 1.186 | 75 | 0.141 | 0.182 | 0.442 | 1.294 | 75 | 0.209 | 0.209 | 0.299 | 75 | 0.224 | 0.304 | 0.442
80 | 0.135 | 0.266 | 0.469 |  | 80 | 0 | 0 | 0 |  | 80 | 0.201 | 0.221 | 0.441 | 1.323 | 80 | 0.205 | 0.264 | 0.498 | 1.691 | 80 | 0.154 | 0.154 | 0.314 | 1.225 | 80 | 0.141 | 0.189 | 0.452 | 1.353 | 80 | 0.209 | 0.209 | 0.314 | 80 | 0.224 | 0.316 | 0.452
85 | 0.135 | 0.272 | 0.479 |  | 85 | 0 | 0 | 0 |  | 85 | 0.201 | 0.228 | 0.448 | 1.374 | 85 | 0.205 | 0.277 | 0.522 | 1.748 | 85 | 0.154 | 0.154 | 0.328 | 1.265 | 85 | 0.141 | 0.196 | 0.462 | 1.412 | 85 | 0.209 | 0.209 | 0.328 | 85 | 0.224 | 0.327 | 0.462
90 | 0.135 | 0.278 | 0.489 |  | 90 | 0.143 | 0.198 | 0.504 |  | 90 | 0.201 | 0.235 | 0.455 | 1.425 | 90 | 0.205 | 0.29 | 0.554 | 1.804 | 90 | 0.154 | 0.154 | 0.342 | 1.304 | 90 | 0.141 | 0.203 | 0.473 | 1.471 | 90 | 0.209 | 0.209 | 0.342 | 90 | 0.224 | 0.339 | 0.473
95 | 0.135 | 0.284 | 0.500 |  | 95 | 0.143 | 0.207 | 0.520 |  | 95 | 0.201 | 0.242 | 0.462 | 1.475 | 95 | 0.205 | 0.303 | 0.592 | 1.861 | 95 | 0.154 | 0.154 | 0.356 | 1.343 | 95 | 0.141 | 0.21 | 0.483 | 1.53 | 95 | 0.209 | 0.209 | 0.356 | 95 | 0.224 | 0.35 | 0.483
100 | 0.135 | 0.289 | 0.510 |  | 100 | 0.143 | 0.215 | 0.537 |  | 100 | 0.201 | 0.249 | 0.469 | 1.526 | 100 | 0.205 | 0.316 | 0.652 | 1.917 | 100 | 0.154 | 0.16 | 0.371 | 1.382 | 100 | 0.141 | 0.217 | 0.493 | 1.589 | 100 | 0.209 | 0.209 | 0.371 | 100 | 0.224 | 0.362 | 0.493
105 | 0.135 | 0.295 | 0.521 |  | 105 | 0.143 | 0.224 | 0.554 |  | 105 | 0.201 | 0.256 | 0.476 | 1.577 | 105 | 0.205 | 0.329 | 0.713 | 1.974 | 105 | 0.154 | 0.166 | 0.385 | 1.422 | 105 | 0.141 | 0.224 | 0.504 | 1.648 | 105 | 0.209 | 0.209 | 0.385 | 105 | 0.224 | 0.373 | 0.504
110 | 0.135 | 0.301 | 0.531 |  | 110 | 0.143 | 0.233 | 0.578 |  | 110 | 0.201 | 0.263 | 0.483 | 1.628 | 110 | 0.205 | 0.341 | 0.773 | 2.03 | 110 | 0.154 | 0.171 | 0.399 | 1.461 | 110 | 0.141 | 0.231 | 0.514 | 1.707 | 110 | 0.209 | 0.213 | 0.399 | 110 | 0.224 | 0.385 | 0.514
115 | 0.135 | 0.307 | 0.542 |  | 115 | 0.143 | 0.242 | 0.602 |  | 115 | 0.201 | 0.27 | 0.49 | 1.678 | 115 | 0.205 | 0.354 | 0.833 | 2.087 | 115 | 0.154 | 0.177 | 0.413 | 1.5 | 115 | 0.141 | 0.238 | 0.524 | 1.766 | 115 | 0.209 | 0.222 | 0.413 | 115 | 0.224 | 0.397 | 0.524
120 | 0.135 | 0.313 | 0.555 |  | 120 | 0.143 | 0.250 | 0.626 |  | 120 | 0.201 | 0.277 | 0.497 | 1.729 | 120 | 0.205 | 0.367 | 0.893 | 2.143 | 120 | 0.154 | 0.183 | 0.428 | 1.539 | 120 | 0.141 | 0.244 | 0.534 | 1.825 | 120 | 0.209 | 0.231 | 0.428 | 120 | 0.224 | 0.408 | 0.534
125 | 0.135 | 0.319 | 0.579 |  | 125 | 0.143 | 0.259 | 0.650 |  | 125 | 0.201 | 0.284 | 0.504 | 1.78 | 125 | 0.205 | 0.38 | 0.954 | 2.2 | 125 | 0.154 | 0.189 | 0.445 | 1.579 | 125 | 0.141 | 0.251 | 0.545 | 1.884 | 125 | 0.209 | 0.24 | 0.445 | 125 | 0.224 | 0.42 | 0.545
130 | 0.135 | 0.325 | 0.603 |  | 130 | 0.143 | 0.268 | 0.674 |  | 130 | 0.201 | 0.291 | 0.511 | 1.848 | 130 | 0.205 | 0.393 | 1.014 | 2.282 | 130 | 0.154 | 0.194 | 0.463 | 1.618 | 130 | 0.141 | 0.258 | 0.555 | 1.943 | 130 | 0.209 | 0.249 | 0.463 | 130 | 0.224 | 0.431 | 0.555
135 | 0.135 | 0.330 | 0.628 |  | 135 | 0.143 | 0.276 | 0.698 |  | 135 | 0.201 | 0.298 | 0.518 | 1.943 | 135 | 0.205 | 0.406 | 1.074 | 2.364 | 135 | 0.154 | 0.2 | 0.481 | 1.657 | 135 | 0.141 | 0.265 | 0.565 | 2.002 | 135 | 0.209 | 0.259 | 0.481 | 135 | 0.224 | 0.443 | 0.565
140 | 0.135 | 0.336 | 0.652 |  | 140 | 0.143 | 0.285 | 0.722 |  | 140 | 0.201 | 0.306 | 0.525 | 2.038 | 140 | 0.205 | 0.419 | 1.134 | 2.446 | 140 | 0.154 | 0.206 | 0.499 | 1.696 | 140 | 0.141 | 0.272 | 0.575 | 2.06 | 140 | 0.209 | 0.268 | 0.499 | 140 | 0.224 | 0.454 | 0.575
145 | 0.135 | 0.342 | 0.676 |  | 145 | 0.143 | 0.294 | 0.746 |  | 145 | 0.201 | 0.313 | 0.532 | 2.133 | 145 | 0.205 | 0.432 | 1.195 | 2.528 | 145 | 0.154 | 0.212 | 0.517 | 1.736 | 145 | 0.141 | 0.279 | 0.586 | 2.1193 | 145 | 0.209 | 0.277 | 0.517 | 145 | 0.224 | 0.466 | 0.586
150 | 0.135 | 0.348 | 0.700 |  | 150 | 0.143 | 0.303 | 0.770 |  | 150 | 0.201 | 0.32 | 0.539 | 2.277 | 150 | 0.205 | 0.445 | 1.255 | 2.609 | 150 | 0.154 | 0.217 | 0.535 | 1.775 | 150 | 0.141 | 0.286 | 0.596 | 2.178 | 150 | 0.209 | 0.286 | 0.535 | 150 | 0.224 | 0.477 | 0.596
155 | 0.135 | 0.354 | 0.725 |  | 155 | 0.143 | 0.311 | 0.794 |  | 155 | 0.201 | 0.327 | 0.546 | 2.322 | 155 | 0.205 | 0.458 | 1.315 | 2.7 | 155 | 0.154 | 0.223 | 0.553 | 1.814 | 155 | 0.141 | 0.293 | 0.606 | 2.237 | 155 | 0.209 | 0.296 | 0.553 | 155 | 0.224 | 0.489 | 0.606
160 | 0.135 | 0.360 | 0.749 |  | 160 | 0.143 | 0.320 | 0.818 |  | 160 | 0.201 | 0.334 | 0.553 | 2.417 | 160 | 0.205 | 0.471 | 1.375 | 2.825 | 160 | 0.154 | 0.229 | 0.571 | 1.853 | 160 | 0.141 | 0.299 | 0.617 | 2.296 | 160 | 0.209 | 0.305 | 0.571 | 160 | 0.224 | 0.5 | 0.617
165 | 0.135 | 0.365 | 0.773 |  | 165 | 0.143 | 0.329 | 0.842 |  | 165 | 0.201 | 0.341 | 0.56 | 2.512 | 165 | 0.205 | 0.484 | 1.436 | 2.95 | 165 | 0.154 | 0.235 | 0.589 | 1.893 | 165 | 0.141 | 0.306 | 0.628 | 2.355 | 165 | 0.209 | 0.314 | 0.589 | 165 | 0.224 | 0.512 | 0.628
170 | 0.135 | 0.371 | 0.798 |  | 170 | 0.143 | 0.337 | 0.866 |  | 170 | 0.201 | 0.348 | 0.567 | 2.573 | 170 | 0.205 | 0.497 | 2.16 | 3.075 | 170 | 0.154 | 0.24 | 1.393 | 1.932 | 170 | 0.141 | 0.313 | 0.639 | 2.414 | 170 | 0.209 | 0.323 | 1.393 | 170 | 0.224 | 0.523 | 0.639
175 | 0.135 | 0.377 | 0.822 |  | 175 | 0.143 | 0.346 | 0.890 |  | 175 | 0.201 | 0.355 | 0.574 | 2.61 | 175 | 0.205 | 0.51 | 2.2 | 3.2 | 175 | 0.154 | 0.246 | 1.42 | 1.971 | 175 | 0.141 | 0.32 | 0.65 | 2.473 | 175 | 0.209 | 0.333 | 1.42 | 175 | 0.224 | 0.535 | 0.65
180 | 0.135 | 0.383 | 0.846 |  | 180 | 0.143 | 0.355 | 0.914 |  | 180 | 0.201 | 0.362 | 0.581 | 2.648 | 180 | 0.205 | 0.523 | 2.263 | 3.325 | 180 | 0.154 | 0.252 | 1.448 | 2.01 | 180 | 0.141 | 0.327 | 0.661 | 2.542 | 180 | 0.209 | 0.342 | 1.448 | 180 | 0.224 | 0.547 | 0.661
185 | 0.135 | 0.389 | 0.871 |  | 185 | 0.143 | 0.364 | 0.938 |  | 185 | 0.201 | 0.369 | 1.903 | 2.686 | 185 | 0.205 | 0.536 | 2.325 | 3.423 | 185 | 0.154 | 0.258 | 1.476 | 2.05 | 185 | 0.141 | 0.334 | 0.672 | 2.633 | 185 | 0.209 | 0.351 | 1.476 | 185 | 0.224 | 0.558 | 0.672
190 | 0.135 | 0.395 | 0.895 |  | 190 | 0.143 | 0.372 | 0.962 |  | 190 | 0.201 | 0.376 | 1.98 | 2.723 | 190 | 0.205 | 0.549 | 2.388 | 3.504 | 190 | 0.154 | 0.263 | 1.504 | 2.089 | 190 | 0.141 | 0.341 | 0.683 | 2.724 | 190 | 0.209 | 0.36 | 1.504 | 190 | 0.224 | 0.57 | 0.683
195 | 0.135 | 0.401 | 0.919 |  | 195 | 0.143 | 0.381 | 0.986 |  | 195 | 0.201 | 0.383 | 2.057 | 2.761 | 195 | 0.205 | 0.562 | 2.45 | 3.584 | 195 | 0.154 | 0.269 | 1.531 | 2.128 | 195 | 0.141 | 0.348 | 0.694 | 2.815 | 195 | 0.209 | 0.369 | 1.531 | 195 | 0.224 | 0.581 | 0.694
200 | 0.135 | 0.406 | 0.943 |  | 200 | 0.143 | 0.390 | 1009 |  | 200 | 0.201 | 0.39 | 2.134 | 2.799 | 200 | 0.205 | 0.575 | 2.513 | 3.665 | 200 | 0.154 | 0.275 | 1.559 | 2.167 | 200 | 0.141 | 0.354 | 0.705 | 2.906 | 200 | 0.209 | 0.379 | 1.559 | 200 | 0.224 | 0.593 | 0.705
205 | 0.135 | 0.412 | 0.968 |  | 205 | 0.143 | 0.398 | 1033 |  | 205 | 0.201 | 0.397 | 2.211 | 2.836 | 205 | 0.205 | 0.593 | 2.575 | 3.746 | 205 | 0.154 | 0.281 | 1.587 | 2.207 | 205 | 0.141 | 0.361 | 1.798 | 2.997 | 205 | 0.209 | 0.39 | 1.587 | 205 | 0.224 | 0.604 | 1.798
210 | 0.135 | 0.418 | 0.992 |  | 210 | 0.143 | 0.407 | 1057 |  | 210 | 0.201 | 0.404 | 2.288 | 2.874 | 210 | 0.205 | 0.614 | 2.638 | 3.826 | 210 | 0.154 | 0.286 | 1.614 | 2.246 | 210 | 0.141 | 0.368 | 1.843 | 3.088 | 210 | 0.209 | 0.401 | 1.614 | 210 | 0.224 | 0.616 | 1.843
215 | 0.135 | 0.424 | 1016 |  | 215 | 0.143 | 0.416 | 1081 |  | 215 | 0.201 | 0.412 | 2.365 | 2.912 | 215 | 0.205 | 0.635 | 2.694 | 3.907 | 215 | 0.154 | 0.292 | 1.642 | 2.285 | 215 | 0.141 | 0.375 | 1.888 | 3.179 | 215 | 0.209 | 0.411 | 1.642 | 215 | 0.224 | 0.627 | 1.888
220 | 0.135 | 0.430 | 1041 |  | 220 | 0.143 | 0.425 | 1105 |  | 220 | 0.201 | 0.419 | 2.442 | 2.949 | 220 | 0.205 | 0.656 | 2.742 | 3.987 | 220 | 0.154 | 0.298 | 1.67 | 2.324 | 220 | 0.141 | 0.382 | 1.933 | 3.269 | 220 | 0.209 | 0.422 | 1.67 | 220 | 0.224 | 0.639 | 1.933
225 | 0.135 | 0.436 | 1065 |  | 225 | 0.143 | 0.433 | 1129 |  | 225 | 0.201 | 0.426 | 2.519 | 2.987 | 225 | 0.205 | 0.678 | 2.79 | 4.068 | 225 | 0.154 | 0.304 | 1.698 | 2.364 | 225 | 0.141 | 0.389 | 1.978 | 3.36 | 225 | 0.209 | 0.433 | 1.698 | 225 | 0.224 | 0.65 | 1.978
230 | 0.135 | 0.442 | 1089 |  | 230 | 0.143 | 0.442 |  |  | 230 | 0.201 | 0.433 | 2.562 | 3.025 | 230 | 0.212 | 0.699 | 2.838 | 4.163 | 230 | 0.154 | 0.309 | 1.725 | 2.403 | 230 | 0.141 | 0.396 | 2.023 | 3.451 | 230 | 0.209 | 0.443 | 1.725 | 230 | 0.224 | 0.67 | 2.023
235 | 0.135 | 0.447 | 1114 |  | 235 | 0.143 | 0.451 |  |  | 235 | 0.201 | 0.441 | 2.582 | 3.062 | 235 | 0.218 | 0.72 | 2.886 | 4.268 | 235 | 0.154 | 0.315 | 1.753 | 2.442 | 235 | 0.141 | 0.403 | 2.068 | 3.542 | 235 | 0.209 | 0.454 | 1.753 | 235 | 0.224 | 0.695 | 2.068
240 | 0.14 | 0.453 | 1138 |  | 240 | 0.143 | 0.459 |  |  | 240 | 0.201 | 0.45 | 2.603 | 3.1 | 240 | 0.225 | 0.779 | 2.934 | 4.374 | 240 | 0.154 | 0.321 | 1.781 | 2.481 | 240 | 0.141 | 0.409 | 2.113 | 3.633 | 240 | 0.209 | 0.464 | 1.781 | 240 | 0.224 | 0.72 | 2.113
245 | 0.143 | 0.459 | 1162 |  | 245 | 0.143 | 0.468 |  |  | 245 | 0.201 | 0.46 | 2.623 | 3.138 | 245 | 0.23 | 0.838 | 2.982 | 4.479 | 245 | 0.154 | 0.326 | 1.808 | 2.523 | 245 | 0.141 | 0.416 | 2.158 | 3.724 | 245 | 0.209 | 0.475 | 1.808 | 245 | 0.224 | 0.745 | 2.158
250 | 0.147 | 0.465 | 0 |  | 250 | 0.143 | 0.477 |  |  | 250 | 0.201 | 0.469 | 2.643 | 3.175 | 250 | 0.238 | 0.897 | 3.03 | 4.584 | 250 | 0.154 | 0.332 | 1.836 | 2.584 | 250 | 0.141 | 0.423 | 2.203 | 3.815 | 250 | 0.209 | 0.486 | 1.836 | 250 | 0.224 | 0.77 | 2.203
255 | 0.150 | 0.471 | 0 |  | 255 | 0.143 | 0.486 |  |  | 255 | 0.201 | 0.478 | 2.664 | 3.213 | 255 | 0.244 | 0.956 | 3.078 | 4.689 | 255 | 0.154 | 0.338 | 1.864 | 2.646 | 255 | 0.141 | 0.434 | 2.248 | 3.906 | 255 | 0.209 | 0.496 | 1.864 | 255 | 0.224 | 0.795 | 2.248
260 | 0.154 | 0.477 | 0 |  | 260 | 0.143 | 0.494 |  |  | 260 | 0.201 | 0.488 | 2.684 | 3.251 | 260 | 0.251 | 1.015 | 3.126 | 4.795 | 260 | 0.154 | 0.344 | 1.892 | 2.707 | 260 | 0.141 | 0.446 | 2.293 | 3.997 | 260 | 0.209 | 0.507 | 1.892 | 260 | 0.224 | 0.82 | 2.293
265 | 0.158 | 0.483 | 0 |  | 265 | 0.143 | 0.503 |  |  | 265 | 0.204 | 0.497 | 2.704 | 3.288 | 265 | 0.257 | 1.063 | 3.174 | 4.9 | 265 | 0.154 | 0.349 | 1.919 | 2.768 | 265 | 0.141 | 0.457 | 2.338 | 4.063 | 265 | 0.209 | 0.518 | 1.919 | 265 | 0.224 | 0.845 | 2.338
270 | 0.161 | 0.488 | 0 |  | 270 | 0.143 | 0.512 |  |  | 270 | 0.208 | 0.507 | 2.724 | 3.326 | 270 | 0.264 | 1.094 | 3.222 | 5.005 | 270 | 0.154 | 0.355 | 1.947 | 2.83 | 270 | 0.141 | 0.468 | 2.383 | 4.112 | 270 | 0.209 | 0.528 | 1.947 | 270 | 0.224 | 0.87 | 2.383
275 | 0.165 | 0.494 | 0 |  | 275 | 0.143 | 0.520 |  |  | 275 | 0.212 | 0.516 | 2.745 | MAX 3,326 | 275 | 0.27 | 1.125 | 3.27 | 5.111 | 275 | 0.154 | 0.361 | 1.975 | 2.891 | 275 | 0.141 | 0.479 | 2.428 | 4.162 | 275 | 0.209 | 0.539 | 1.975 | 275 | 0.224 | 0.895 | 2.428
280 | 0.168 | 0.500 | 0 |  | 280 | 0.143 | 0.529 |  |  | 280 | 0.215 | 0.526 | 2.765 | MAX 3,326 | 280 | 0.277 | 1.156 | 3.317 | 5.216 | 280 | 0.154 | 0.367 | 2.003 | 2.953 | 280 | 0.141 | 0.49 | 2.473 | 4.212 | 280 | 0.209 | 0.55 | 2.003 | 280 | 0.224 | 0.92 | 2.473
285 | 0.172 | 0.506 | 0 |  | 285 | 0.143 | 0.538 |  |  | 285 | 0.219 | 0.535 | 2.785 | MAX 3,326 | 285 | 0.283 | 1.188 | 3.365 | 5.321 | 285 | 0.154 | 0.372 | 2.03 | 3.014 | 285 | 0.141 | 0.501 | 2.518 | 4.262 | 285 | 0.209 | 0.56 | 2.03 | 285 | 0.227 | 0.945 | 2.518
290 | 0.175 | 0.512 | 0 |  | 290 | 0.143 | 0.547 |  |  | 290 | 0.222 | 0.544 | 2.806 | MAX 3,326 | 290 | 0.29 | 1.219 | 3.41 | 5.426 | 290 | 0.154 | 0.378 | 2.058 | 3.075 | 290 | 0.141 | 0.512 | 2.567 | 4.311 | 290 | 0.209 | 0.571 | 2.058 | 290 | 0.231 | 0.97 | 2.567
295 | 0.179 | 0.518 | 0 |  | 295 | 0.143 | 0.564 |  |  | 295 | 0.226 | 0.554 | 2.826 | MAX 3,326 | 295 | 0.296 | 1.25 | 3.453 | 5.532 | 295 | 0.154 | 0.384 | 2.086 | 3.137 | 295 | 0.141 | 0.523 | 2.615 | 4.361 | 295 | 0.209 | 0.582 | 2.086 | 295 | 0.235 | 0.995 | 2.615
300 | 0.182 | 0.524 | 0 |  | 300 | 0.143 | 0.587 |  |  | 300 | 0.23 | 0.563 | 2.846 | MAX 3,326 | 300 | 0.303 | 1.281 | 3.496 | 5.637 | 300 | 0.154 | 0.39 | 2.113 | 3.198 | 300 | 0.141 | 0.534 | 2.663 | 4.411 | 300 | 0.209 | 0.592 | 2.113 | 300 | 0.239 | 1.02 | 2.663
305 | 0.186 | 0.529 | 0 |  | 305 | 0.143 | 0.609 |  |  | 305 | 0.233 | 0.573 | 2.866 | MAX 3,326 | 305 | 0.309 | 1.313 | 3.539 | 5.742 | 305 | 0.154 | 0.395 | 2.141 | 3.26 | 305 | 0.141 | 0.545 | 2.712 | 4.461 | 305 | 0.209 | 0.603 | 2.141 | 305 | 0.243 | 1.045 | 2.712
310 | 0.190 | 0.535 | 0 |  | 310 | 0.143 | 0.632 |  |  | 310 | 0.237 | 0.582 | 2.887 | MAX 3,326 | 310 | 0.316 | 1.344 | 3.582 | 5.847 | 310 | 0.154 | 0.401 | 2.169 | 3.321 | 310 | 0.141 | 0.556 | 2.76 | 4.51 | 310 | 0.209 | 0.614 | 2.169 | 310 | 0.247 | 1.07 | 2.76
315 | 0.193 | 0.541 | 0 |  | 315 | 0.143 | 0.655 |  |  | 315 | 0.24 | 0.592 | 2.907 | MAX 3,326 | 315 | 0.322 | 1.375 | 3.625 | 5.953 | 315 | 0.154 | 0.407 | 2.197 | 3.382 | 315 | 0.141 | 0.568 | 2.808 | 4.56 | 315 | 0.209 | 0.624 | 2.197 | 315 | 0.251 | 1.095 | 2.808
320 | 0.197 | 0.547 | 0 |  | 320 | 0.143 | 0.678 |  |  | 320 | 0.244 | 0.601 | 2.927 | MAX 3,326 | 320 | 0.329 | 1.406 | 3.668 | 6.058 | 320 | 0.154 | 0.413 | 2.224 | 3.444 | 320 | 0.141 | 0.579 | 2.856 | 4.61 | 320 | 0.209 | 0.635 | 2.224 | 320 | 0.255 | 1.12 | 2.856
325 | 0.200 | 0.570 | 0 |  | 325 | 0.143 | 0.701 |  |  | 325 | 0.244 | MAX 0,601 | 2.947 | MAX 3,326 | 325 | MAX 0,329 | MAX 1,406 | 3.712 | 6.163 | 325 | 0.154 | 0.418 | 2.252 | 3.505 | 325 | 0.141 | 0.59 | 2.905 | 4.659 | 325 | MAX 0,209 | 0.646 | 2.252 | 325 | MAX 0,255 | MAX 1,120 | 2.905
330 | 0.204 | 0.611 | 0 |  | 330 | 0.143 | 0.723 |  |  | 330 | MAX 0,244 | MAX 0,601 | 2.968 | MAX 3,326 | 330 | MAX 0,329 | MAX 1,406 | 3.755 | MAX 6,163 | 330 | 0.154 | 0.424 | 2.252 | 3.567 | 330 | 0.141 | 0.601 | 2.953 | 4.709 | 330 | MAX 0,209 | 0.656 | 2.252 | 330 | MAX 0,255 | MAX 1,120 | 2.953
335 |  |  |  |  | 335 | 0.143 | 0.746 |  |  | 335 | MAX 0,244 | MAX 0,601 | MAX 2,968 | MAX 3,326 | 335 | MAX 0,329 | MAX 1,406 | MAX 3,755 | MAX 6,163 | 335 | 0.154 | 0.43 | MAX 2,252 | MAX 3,567 | 335 | 0.141 | 0.612 | 3.001 | 4.759 | 335 | MAX 0,209 | MAX 0,656 | MAX 2,252 | 335 | MAX 0,255 | MAX 1,120 | 3.001
340 |  |  |  |  | 340 | 0.143 | 0.769 |  |  | 340 | MAX 0,244 | MAX 0,601 | MAX 2,968 | MAX 3,326 | 340 | MAX 0,329 | MAX 1,406 | MAX 3,755 | MAX 6,163 | 340 | MAX 0,154 | MAX 0,430 | MAX 2,252 | MAX 3,567 | 340 | 0.141 | 0.635 | 3.049 | 4.809 | 340 | MAX 0,209 | MAX 0,656 | MAX 2,252 | 340 | MAX 0,255 | MAX 1,120 | 3.049
345 |  |  |  |  | 345 | 0.143 | 0.792 |  |  | 345 | MAX 0,244 | MAX 0,601 | MAX 2,968 | MAX 3,326 | 345 | MAX 0,329 | MAX 1,406 | MAX 3,755 | MAX 6,163 | 345 | MAX 0,154 | MAX 0,430 | MAX 2,252 | MAX 3,567 | 345 | 0.141 | 0.673 | 3.098 | 4.858 | 345 | MAX 0,209 | MAX 0,656 | MAX 2,252 | 345 | MAX 0,255 | MAX 1,120 | 3.098
350 |  |  |  |  | 350 | 0.148 | 0.815 |  |  | 350 | MAX 0,244 | MAX 0,601 | MAX 2,968 | MAX 3,326 | 350 | MAX 0,329 | MAX 1,406 | MAX 3,755 | MAX 6,163 | 350 | MAX 0,154 | MAX 0,430 | MAX 2,252 | MAX 3,567 | 350 | 0.141 | 0.711 | 3.146 | 4.908 | 350 | MAX 0,209 | MAX 0,656 | MAX 2,252 | 350 | MAX 0,255 | MAX 1,120 | 3.146
355 |  |  |  |  | 355 | 0.153 | 0.838 |  |  | 355 | MAX 0,244 | MAX 0,601 | MAX 2,968 | MAX 3,326 | 355 | MAX 0,329 | MAX 1,406 | MAX 3,755 | MAX 6,163 | 355 | MAX 0,154 | MAX 0,430 | MAX 2,252 | MAX 3,567 | 355 | 0.141 | MAX 0,711 | 3.194 | 4.958 | 355 | MAX 0,209 | MAX 0,656 | MAX 2,252 | 355 | MAX 0,255 | MAX 1,120 | 3.194
360 |  |  |  |  | 360 | 0.158 | 0.860 |  |  | 360 | MAX 0,244 | MAX 0,601 | MAX 2,968 | MAX 3,326 | 360 | MAX 0,329 | MAX 1,406 | MAX 3,755 | MAX 6,163 | 360 | MAX 0,154 | MAX 0,430 | MAX 2,252 | MAX 3,567 | 360 | 0.141 | MAX 0,711 | 3.243 | 5.008 | 360 | MAX 0,209 | MAX 0,656 | MAX 2,252 | 360 | MAX 0,255 | MAX 1,120 | 3.243
365 |  |  |  |  | 365 | 0.163 | 0.883 |  |  | 365 | MAX 0,244 | MAX 0,601 | MAX 2,968 | MAX 3,326 | 365 | MAX 0,329 | MAX 1,406 | MAX 3,755 | MAX 6,163 | 365 | MAX 0,154 | MAX 0,430 | MAX 2,252 | MAX 3,567 | 365 | 0.141 | MAX 0,711 | 3.291 | 5.057 | 365 | MAX 0,209 | MAX 0,656 | MAX 2,252 | 365 | MAX 0,255 | MAX 1,120 | 3.291
370 |  |  |  |  | 370 |  |  |  |  | 370 | MAX 0,244 | MAX 0,601 | MAX 2,968 | MAX 3,326 | 370 | MAX 0,329 | MAX 1,406 | MAX 3,755 | MAX 6,163 | 370 | MAX 0,154 | MAX 0,430 | MAX 2,252 | MAX 3,567 | 370 | 0.141 | MAX 0,711 | 3.339 | 5.107 | 370 | MAX 0,209 | MAX 0,656 | MAX 2,252 | 370 | MAX 0,255 | MAX 1,120 | 3.339
375 |  |  |  |  | 375 |  |  |  |  | 375 | MAX 0,244 | MAX 0,601 | MAX 2,968 | MAX 3,326 | 375 | MAX 0,329 | MAX 1,406 | MAX 3,755 | MAX 6,163 | 375 | MAX 0,154 | MAX 0,430 | MAX 2,252 | MAX 3,567 | 375 | MAX 0,141 | MAX 0,711 | 3.387 | 5.157 | 375 | MAX 0,209 | MAX 0,656 | MAX 2,252 | 375 | MAX 0,255 | MAX 1,120 | 3.387
380 |  |  |  |  | 380 |  |  |  |  | 380 | MAX 0,244 | MAX 0,601 | MAX 2,968 | MAX 3,326 | 380 | MAX 0,329 | MAX 1,406 | MAX 3,755 | MAX 6,163 | 380 | MAX 0,154 | MAX 0,430 | MAX 2,252 | MAX 3,567 | 380 | MAX 0,141 | MAX 0,711 | 3.436 | 5.206 | 380 | MAX 0,209 | MAX 0,656 | MAX 2,252 | 380 | MAX 0,255 | MAX 1,120 | 3.436
385 |  |  |  |  | 385 |  |  |  |  | 385 | MAX 0,244 | MAX 0,601 | MAX 2,968 | MAX 3,326 | 385 | MAX 0,329 | MAX 1,406 | MAX 3,755 | MAX 6,163 | 385 | MAX 0,154 | MAX 0,430 | MAX 2,252 | MAX 3,567 | 385 | MAX 0,141 | MAX 0,711 | 3.484 | 5.256 | 385 | MAX 0,209 | MAX 0,656 | MAX 2,252 | 385 | MAX 0,255 | MAX 1,120 | 3.484
390 |  |  |  |  | 390 |  |  |  |  | 390 | MAX 0,244 | MAX 0,601 | MAX 2,968 | MAX 3,326 | 390 | MAX 0,329 | MAX 1,406 | MAX 3,755 | MAX 6,163 | 390 | MAX 0,154 | MAX 0,430 | MAX 2,252 | MAX 3,567 | 390 | MAX 0,141 | MAX 0,711 | 3.532 | 5.306 | 390 | MAX 0,209 | MAX 0,656 | MAX 2,252 | 390 | MAX 0,255 | MAX 1,120 | 3.532
395 |  |  |  |  | 395 |  |  |  |  | 395 | MAX 0,244 | MAX 0,601 | MAX 2,968 | MAX 3,326 | 395 | MAX 0,329 | MAX 1,406 | MAX 3,755 | MAX 6,163 | 395 | MAX 0,154 | MAX 0,430 | MAX 2,252 | MAX 3,567 | 395 | MAX 0,141 | MAX 0,711 | MAX 3,532 | MAX 5,306 | 395 | MAX 0,209 | MAX 0,656 | MAX 2,252 | 395 | MAX 0,255 | MAX 1,120 | MAX 3,532
400 |  |  |  |  | 400 |  |  |  |  | 400 | MAX 0,244 | MAX 0,601 | MAX 2,968 | MAX 3,326 | 400 | MAX 0,329 | MAX 1,406 | MAX 3,755 | MAX 6,163 | 400 | MAX 0,154 | MAX 0,430 | MAX 2,252 | MAX 3,567 | 400 | MAX 0,141 | MAX 0,711 | MAX 3,532 | MAX 5,306 | 400 | MAX 0,209 | MAX 0,656 | MAX 2,252 | 400 | MAX 0,255 | MAX 1,120 | MAX 3,532
405 |  |  |  |  | 405 |  |  |  |  | 405 | MAX 0,244 | MAX 0,601 | MAX 2,968 | MAX 3,326 | 405 | MAX 0,329 | MAX 1,406 | MAX 3,755 | MAX 6,163 | 405 | MAX 0,154 | MAX 0,430 | MAX 2,252 | MAX 3,567 | 405 | MAX 0,141 | MAX 0,711 | MAX 3,532 | MAX 5,306 | 405 | MAX 0,209 | MAX 0,656 | MAX 2,252 | 405 | MAX 0,255 | MAX 1,120 | MAX 3,532
410 |  |  |  |  | 410 |  |  |  |  | 410 | MAX 0,244 | MAX 0,601 | MAX 2,968 | MAX 3,326 | 410 | MAX 0,329 | MAX 1,406 | MAX 3,755 | MAX 6,163 | 410 | MAX 0,154 | MAX 0,430 | MAX 2,252 | MAX 3,567 | 410 | MAX 0,141 | MAX 0,711 | MAX 3,532 | MAX 5,306 | 410 | MAX 0,209 | MAX 0,656 | MAX 2,252 | 410 | MAX 0,255 | MAX 1,120 | MAX 3,532
415 |  |  |  |  | 415 |  |  |  |  | 415 | máximo | máximo | máximo | máximo | 415 | máximo | máximo | máximo | máximo | 415 | máximo | máximo | máximo | máximo | 415 | MAX 0,141 | MAX 0,711 | MAX 3,532 | MAX 5,306 | 415 | máximo | máximo | máximo | 415 | máximo | máximo | máximo
420 |  |  |  |  | 420 |  |  |  |  | 420 | máximo | máximo | máximo | máximo | 420 | máximo | máximo | máximo | máximo | 420 | máximo | máximo | máximo | máximo | 420 | MAX 0,141 | MAX 0,711 | MAX 3,532 | MAX 5,306 | 420 | máximo | máximo | máximo | 420 | máximo | máximo | máximo
425 |  |  |  |  | 425 |  |  |  |  | 425 | máximo | máximo | máximo | máximo | 425 | máximo | máximo | máximo | máximo | 425 | máximo | máximo | máximo | máximo | 425 | MAX 0,141 | MAX 0,711 | MAX 3,532 | MAX 5,306 | 425 | máximo | máximo | máximo | 425 | máximo | máximo | máximo
430 |  |  |  |  | 430 |  |  |  |  | 430 | máximo | máximo | máximo | máximo | 430 | máximo | máximo | máximo | máximo | 430 | máximo | máximo | máximo | máximo | 430 | MAX 0,141 | MAX 0,711 | MAX 3,532 | MAX 5,306 | 430 | máximo | máximo | máximo | 430 | máximo | máximo | máximo
435 |  |  |  |  | 435 |  |  |  |  | 435 | máximo | máximo | máximo | máximo | 435 | máximo | máximo | máximo | máximo | 435 | máximo | máximo | máximo | máximo | 435 | MAX 0,141 | MAX 0,711 | MAX 3,532 | MAX 5,306 | 435 | máximo | máximo | máximo | 435 | máximo | máximo | máximo
440 |  |  |  |  | 440 |  |  |  |  | 440 | máximo | máximo | máximo | máximo | 440 | máximo | máximo | máximo | máximo | 440 | máximo | máximo | máximo | máximo | 440 | MAX 0,141 | MAX 0,711 | MAX 3,532 | MAX 5,306 | 440 | máximo | máximo | máximo | 440 | máximo | máximo | máximo

## PERFIL GERDAU (hidden)
BITOLA | MASSA LINEAR | d | bf | ESPESSURA |  | h | d’ | ÁREA | PERIMETRO | EIXO X-X |  |  |  | EIXO Y-Y |  |  |  | rt | It | ESBELTEZ |  |  | Cw |  | ÁREA REDUZIDA | *CARGA ADM EST | *CARGA ADM EST | BITOLA
|  |  |  | tw | tf |  |  |  | u | Ix | Wx | rx | Zx | Iy | Wy | ry | Zy |  |  | ABA - λf | ABA - λw | Coef Red. Q |  |  |  | (Q.A's.fy)/1,66 | (Q.A's.fy)/2,00
mm x kg/m | kg/mL | mm | mm | mm | mm | mm | mm | cm² | cm | cm⁴ | cm³ | cm | cm³ | cm⁴ | cm³ | cm | cm³ | cm | cm⁴ | bf/2t | d’/t | ≤ 1,00 | cm⁶ | m³/m | cm² | tf | tf | mm x kg/m
W 150 x 13,0 | 13 | 148 | 100 | 4.3 | 4.9 | 138 | 118 | 16.6 | 67 | 635 | 85.8 | 6.18 | 96.4 | 82 | 16.4 | 2.22 | 25.5 | 2.6 | 1.72 | 10.2 | 27.49 | 1 | 4.181 | 0.67 | 6.6667 | 14 | 11.2 | W 150 x 13,0
W 150 x 18,0 | 18 | 153 | 102 | 5.8 | 7.1 | 139 | 119 | 23.4 | 69 | 939 | 122.8 | 6.34 | 139.4 | 126 | 24.7 | 2.32 | 38.5 | 2.69 | 4.34 | 7.18 | 20.48 | 1 | 6.683 | 0.69 | 13.3333 | 28 | 22.4 | W 150 x 18,0
W 150 x 22,5 (H) | 22.5 | 152 | 152 | 5.8 | 6.6 | 139 | 119 | 29 | 88 | 1229 | 161.7 | 6.51 | 179.6 | 387 | 50.9 | 3.65 | 77.9 | 4.1 | 4.75 | 11.52 | 20.48 | 1 | 20.417 | 0.88 | 15.7143 | 33 | 26.4 | W 150 x 22,5 (H)
W 150 x 24,0 | 24 | 160 | 102 | 6.6 | 10.3 | 139 | 115 | 31.5 | 69 | 1384 | 173 | 6.63 | 197.6 | 183 | 35.9 | 2.41 | 55.8 | 2.73 | 11.08 | 4.95 | 17.48 | 1 | 10.206 | 0.69 | 20.9524 | 44 | 35.2 | W 150 x 24,0
W 150 x 29,8 (H) | 29.8 | 157 | 153 | 6.6 | 9.3 | 138 | 118 | 38.5 | 90 | 1739 | 221.5 | 6.72 | 247.5 | 556 | 72.6 | 3.8 | 110.8 | 4.18 | 10.95 | 8.23 | 17.94 | 1 | 30.277 | 0.9 | 25.2381 | 53 | 42.4 | W 150 x 29,8 (H)
W 150 x 37,1 (H) | 37.1 | 162 | 154 | 8.1 | 11.6 | 139 | 119 | 47.8 | 91 | 2244 | 277 | 6.85 | 313.5 | 707 | 91.8 | 3.84 | 140.4 | 4.22 | 20.58 | 6.64 | 14.67 | 1 | 39.93 | 0.91 | 34.2857 | 72 | 57.6 | W 150 x 37,1 (H)
W 200 x 15,0 | 15 | 200 | 100 | 4.3 | 5.2 | 190 | 170 | 19.4 | 77 | 1305 | 130.5 | 8.2 | 147.9 | 87 | 17.4 | 2.12 | 27.3 | 2.55 | 2.05 | 9.62 | 39.44 | 0.95 | 8.222 | 0.77 | 7.619 | 16 | 12.8 | W 200 x 15,0
W 200 x 19,3 | 19.3 | 203 | 102 | 5.8 | 6.5 | 190 | 170 | 25.1 | 79 | 1686 | 166.1 | 8.19 | 190.6 | 116 | 22.7 | 2.14 | 35.9 | 2.59 | 4.02 | 7.85 | 29.31 | 1 | 11.098 | 0.79 | 13.3333 | 28 | 22.4 | W 200 x 19,3
W 200 x 22,5 | 22.5 | 206 | 102 | 6.2 | 8 | 190 | 170 | 29 | 79 | 2029 | 197 | 8.37 | 225.5 | 142 | 27.9 | 2.22 | 43.9 | 2.63 | 6.18 | 6.38 | 27.42 | 1 | 13.868 | 0.79 | 17.1429 | 36 | 28.8 | W 200 x 22,5
W 200 x 26,6 | 26.6 | 207 | 133 | 5.8 | 8.4 | 190 | 170 | 34.2 | 92 | 2611 | 252.3 | 8.73 | 282.3 | 330 | 49.6 | 3.1 | 76.3 | 3.54 | 7.65 | 7.92 | 29.34 | 1 | 32.477 | 0.92 | 20.4762 | 43 | 34.4 | W 200 x 26,6
W 200 x 31,3 | 31.3 | 210 | 134 | 6.4 | 10.2 | 190 | 170 | 40.3 | 93 | 3168 | 301.7 | 8.86 | 338.6 | 410 | 61.2 | 3.19 | 94 | 3.6 | 12.59 | 6.57 | 26.5 | 1 | 40.822 | 0.93 | 26.6667 | 56 | 44.8 | W 200 x 31,3
W 200 x 35,9 (H) | 35.9 | 201 | 165 | 6.2 | 10.2 | 181 | 161 | 45.7 | 103 | 3437 | 342 | 8.67 | 379.2 | 764 | 92.6 | 4.09 | 141 | 4.5 | 14.51 | 8.09 | 25.9 | 1 | 69.502 | 1.03 | 30.4762 | 64 | 51.2 | W 200 x 35,9 (H)
W 200 x 41,7 (H) | 41.7 | 205 | 166 | 7.2 | 11.8 | 181 | 157 | 53.5 | 104 | 4114 | 401.4 | 8.77 | 448.6 | 901 | 108.5 | 4.1 | 165.7 | 4.53 | 23.19 | 7.03 | 21.86 | 1 | 83.948 | 1.04 | 38.0952 | 80 | 64 | W 200 x 41,7 (H)
W 200 x 46,1 (H) | 46.1 | 203 | 203 | 7.2 | 11 | 181 | 161 | 58.6 | 119 | 4543 | 447.6 | 8.81 | 495.3 | 1535 | 151.2 | 5.12 | 229.5 | 5.58 | 22.01 | 9.23 | 22.36 | 1 | 141.342 | 1.19 | 40.9524 | 86 | 68.8 | W 200 x 46,1 (H)
W 200 x 52,0 (H) | 52 | 206 | 204 | 7.9 | 12.6 | 181 | 157 | 66.9 | 119 | 5298 | 514.4 | 8.9 | 572.5 | 1784 | 174.9 | 5.16 | 265.8 | 5.61 | 33.34 | 8.1 | 19.85 | 1 | 166.71 | 1.19 | 49.5238 | 104 | 83.2 | W 200 x 52,0 (H)
HP 200 x 53,0 (H) | 53 | 204 | 207 | 11.3 | 11.3 | 181 | 161 | 68.1 | 120 | 4977 | 488 | 8.55 | 551.3 | 1673 | 161.7 | 4.96 | 248.6 | 5.57 | 31.93 | 9.16 | 14.28 | 1 | 155.075 | 1.2 | 50.4762 | 106 | 84.8 | HP 200 x 53,0 (H)
W 200 x 59,0 (H) | 59 | 210 | 205 | 9.1 | 14.2 | 182 | 158 | 76 | 120 | 6140 | 584.8 | 8.99 | 655.9 | 2041 | 199.1 | 5.18 | 303 | 5.64 | 47.69 | 7.22 | 17.32 | 1 | 195.418 | 1.2 | 58.0952 | 122 | 97.6 | W 200 x 59,0 (H)
W 200 x 71,0 (H) | 71 | 216 | 206 | 10.2 | 17.4 | 181 | 161 | 91 | 122 | 7660 | 709.2 | 9.17 | 803.2 | 2537 | 246.3 | 5.28 | 374.5 | 5.7 | 81.66 | 5.92 | 15.8 | 1 | 249.976 | 1.22 | 73.3333 | 154 | 123.2 | W 200 x 71,0 (H)
W 200 x 86,0 (H) | 86 | 222 | 209 | 13 | 20.6 | 181 | 157 | 110.9 | 123 | 9498 | 855.7 | 9.26 | 984.2 | 3139 | 300.4 | 5.32 | 458.7 | 5.77 | 142.19 | 5.07 | 12.06 | 1 | 317.844 | 1.23 | 92.8571 | 195 | 156 | W 200 x 86,0 (H)
W 250 x 17,9 | 17.9 | 251 | 101 | 4.8 | 5.3 | 240 | 220 | 23.1 | 88 | 2291 | 182.6 | 9.96 | 211 | 91 | 18.1 | 1.99 | 28.8 | 2.48 | 2.54 | 9.53 | 45.92 | 0.9 | 13.735 | 0.88 | 9.0476 | 19 | 15.2 | W 250 x 17,9
W 250 x 22,3 | 22.3 | 254 | 102 | 5.8 | 6.9 | 240 | 220 | 28.9 | 89 | 2939 | 231.4 | 10.09 | 267.7 | 123 | 24.1 | 2.06 | 38.4 | 2.54 | 4.77 | 7.39 | 37.97 | 0.96 | 18.629 | 0.89 | 14.7619 | 31 | 24.8 | W 250 x 22,3
W 250 x 25,3 | 25.3 | 257 | 102 | 6.1 | 8.4 | 240 | 220 | 32.6 | 89 | 3473 | 270.2 | 10.31 | 311.1 | 149 | 29.3 | 2.14 | 46.4 | 2.58 | 7.06 | 6.07 | 36.1 | 0.98 | 22.955 | 0.89 | 19.0476 | 40 | 32 | W 250 x 25,3
W 250 x 28,4 | 28.4 | 260 | 102 | 6.4 | 10 | 240 | 220 | 36.6 | 90 | 4046 | 311.2 | 10.51 | 357.3 | 178 | 34.8 | 2.2 | 54.9 | 2.62 | 10.34 | 5.1 | 34.38 | 1 | 27.636 | 0.9 | 23.3333 | 49 | 39.2 | W 250 x 28,4
W 250 x 32,7 | 32.7 | 258 | 146 | 6.1 | 9.1 | 240 | 220 | 42.1 | 107 | 4937 | 382.7 | 10.83 | 428.5 | 473 | 64.8 | 3.35 | 99.7 | 3.86 | 10.44 | 8.02 | 36.03 | 0.98 | 73.104 | 1.07 | 25.7143 | 54 | 43.2 | W 250 x 32,7
W 250 x 38,5 | 38.5 | 262 | 147 | 6.6 | 11.2 | 240 | 220 | 49.6 | 108 | 6057 | 462.4 | 11.05 | 517.8 | 594 | 80.8 | 3.46 | 124.1 | 3.93 | 17.63 | 6.56 | 33.27 | 1 | 93.242 | 1.08 | 33.3333 | 70 | 56 | W 250 x 38,5
W 250 x 44,8 | 44.8 | 266 | 148 | 7.6 | 13 | 240 | 220 | 57.6 | 109 | 7158 | 538.2 | 11.15 | 606.3 | 704 | 95.1 | 3.5 | 146.4 | 3.96 | 27.14 | 5.69 | 28.95 | 1 | 112.398 | 1.09 | 41.4286 | 87 | 69.6 | W 250 x 44,8
HP 250 x 62,0 (H) | 62 | 246 | 256 | 10.5 | 10.7 | 225 | 201 | 79.6 | 147 | 8728 | 709.6 | 10.47 | 790.5 | 2995 | 234 | 6.13 | 357.8 | 6.89 | 33.46 | 11.96 | 19.1 | 1 | 417.13 | 1.47 | 57.619 | 121 | 96.8 | HP 250 x 62,0 (H)
W 250 x 73,0 (H) | 73 | 253 | 254 | 8.6 | 14.2 | 225 | 201 | 92.7 | 148 | 11257 | 889.9 | 11.02 | 983.3 | 3880 | 305.5 | 6.47 | 463.1 | 7.01 | 56.94 | 8.94 | 23.33 | 1 | 552.9 | 1.48 | 70.9524 | 149 | 119.2 | W 250 x 73,0 (H)
W 250 x 80,0 (H) | 80 | 256 | 255 | 9.4 | 15.6 | 225 | 201 | 101.9 | 149 | 12550 | 980.5 | 11.1 | 1088.7 | 4313 | 338.3 | 6.51 | 513.1 | 7.04 | 75.02 | 8.17 | 21.36 | 1 | 622.878 | 1.49 | 80 | 168 | 134.4 | W 250 x 80,0 (H)
HP 250 x 85,0 (H) | 85 | 254 | 260 | 14.4 | 14.4 | 225 | 201 | 108.5 | 150 | 1228 | 966.9 | 10.64 | 1093.2 | 4225 | 325 | 6.24 | 499.6 | 7 | 82.07 | 9.03 | 13.97 | 1 | 605.403 | 1.5 | 86.6667 | 182 | 145.6 | HP 250 x 85,0 (H)
W 250 x 89,0 (H) | 89 | 260 | 256 | 10.7 | 17.3 | 225 | 201 | 113.9 | 150 | 14237 | 1095.1 | 11.18 | 1224.4 | 4841 | 378.2 | 6.52 | 574.3 | 7.06 | 102.81 | 7.4 | 18.82 | 1 | 712.351 | 1.5 | 91.9048 | 193 | 154.4 | W 250 x 89,0 (H)
W 250 x 101,0 (H) | 101 | 264 | 257 | 11.9 | 19.6 | 225 | 201 | 128.7 | 151 | 16352 | 1238.8 | 11.27 | 1395 | 5549 | 431.8 | 6.57 | 656.3 | 7.1 | 147.7 | 6.56 | 16.87 | 1 | 828.031 | 1.51 | 106.6667 | 224 | 179.2 | W 250 x 101,0 (H)
W 250 x 115,0 (H) | 115 | 269 | 259 | 13.5 | 22.1 | 225 | 201 | 146.1 | 153 | 18920 | 1406.7 | 11.38 | 1597.4 | 6405 | 494.6 | 6.62 | 752.7 | 7.16 | 212 | 5.86 | 14.87 | 1 | 975.265 | 1.53 | 123.8095 | 260 | 208 | W 250 x 115,0 (H)
W 310 x 21,0 | 21 | 303 | 101 | 5.1 | 5.7 | 292 | 272 | 27.2 | 98 | 3776 | 249.2 | 11.77 | 291.9 | 98 | 19.5 | 1.9 | 31.4 | 2.42 | 3.27 | 8.86 | 53.25 | 0.84 | 21.628 | 0.98 | 10.4762 | 22 | 17.6 | W 310 x 21,0
W 310 x 23,8 | 23.8 | 305 | 101 | 5.6 | 6.7 | 292 | 272 | 30.7 | 99 | 4346 | 285 | 11.89 | 333.2 | 116 | 22.9 | 1.94 | 36.9 | 2.45 | 4.65 | 7.54 | 48.5 | 0.87 | 25.594 | 0.99 | 13.8095 | 29 | 23.2 | W 310 x 23,8
W 310 x 28,3 | 28.3 | 309 | 102 | 6 | 8.9 | 291 | 271 | 36.5 | 100 | 5500 | 356 | 12.28 | 412 | 158 | 31 | 2.08 | 49.4 | 2.55 | 8.14 | 5.73 | 45.2 | 0.91 | 35.441 | 1 | 19.5238 | 41 | 32.8 | W 310 x 28,3
W 310 x 32,7 | 32.7 | 313 | 102 | 6.6 | 10.8 | 291 | 271 | 42.1 | 100 | 6570 | 419.8 | 12.49 | 485.3 | 192 | 37.6 | 2.13 | 59.8 | 2.58 | 12.91 | 4.72 | 41.12 | 0.94 | 43.612 | 1 | 25.7143 | 54 | 43.2 | W 310 x 32,7
W 310 x 38,7 | 38.7 | 310 | 165 | 5.8 | 9.7 | 291 | 271 | 49.7 | 125 | 8581 | 553.6 | 13.14 | 615.4 | 727 | 88.1 | 3.82 | 134.9 | 4.38 | 13.2 | 8.51 | 46.66 | 0.93 | 163.728 | 1.25 | 29.0476 | 61 | 48.8 | W 310 x 38,7
W 310 x 44,5 | 44.5 | 313 | 166 | 6.6 | 11.2 | 291 | 271 | 57.2 | 126 | 9997 | 638.8 | 13.22 | 712.8 | 855 | 103 | 3.87 | 158 | 4.41 | 19.9 | 7.41 | 41 | 0.93 | 194.433 | 1.26 | 36.6667 | 77 | 61.6 | W 310 x 44,5
W 310 x 52,0 | 52 | 317 | 167 | 7.6 | 13.2 | 291 | 271 | 67 | 127 | 11909 | 751.4 | 13.33 | 842.5 | 1026 | 122.9 | 3.91 | 188.8 | 4.45 | 31.81 | 6.33 | 35.61 | 1 | 236.422 | 1.27 | 48.0952 | 101 | 80.8 | W 310 x 52,0
HP 310 x 79,0 (H) | 79 | 299 | 306 | 11 | 11 | 277 | 245 | 100 | 177 | 16316 | 1091.3 | 12.77 | 1210.1 | 5258 | 343.7 | 7.25 | 525.4 | 8.2 | 46.72 | 13.91 | 22.27 | 0.99 | 1089258 | 1.77 | 72.8571 | 153 | 122.4 | HP 310 x 79,0 (H)
HP 310 x 93,0 (H) | 93 | 303 | 308 | 13.1 | 13.1 | 277 | 245 | 119.2 | 178 | 19682 | 1299.1 | 12.85 | 1450.3 | 6387 | 414.7 | 7.32 | 635.5 | 8.26 | 77.33 | 11.76 | 18.69 | 1 | 1340320 | 1.78 | 92.8571 | 195 | 156 | HP 310 x 93,0 (H)
W 310 x 97,0 (H) | 97 | 308 | 305 | 9.9 | 15.4 | 277 | 245 | 123.6 | 179 | 22284 | 1447 | 13.43 | 1594.2 | 7286 | 477.8 | 7.68 | 725 | 8.38 | 92.12 | 9.9 | 24.77 | 1 | 1558682 | 1.79 | 97.1429 | 204 | 163.2 | W 310 x 97,0 (H)
W 310 x 107,0 (H) | 107 | 311 | 306 | 10.9 | 17 | 277 | 245 | 136.4 | 180 | 24839 | 1597.3 | 13.49 | 1768.2 | 8123 | 530.9 | 7.72 | 806.1 | 8.41 | 122.86 | 9 | 22.48 | 1 | 1754271 | 1.8 | 110 | 231 | 184.8 | W 310 x 107,0 (H)
HP 310 x 110,0 (H) | 110 | 308 | 310 | 15.4 | 15.5 | 277 | 245 | 141 | 180 | 23703 | 1539.1 | 12.97 | 1730.6 | 7707 | 497.3 | 7.39 | 763.7 | 8.33 | 125.66 | 10 | 15.91 | 1 | 1646104 | 1.8 | 114.7619 | 241 | 192.8 | HP 310 x 110,0 (H)
W 310 x 117,0 (H) | 117 | 314 | 307 | 11.9 | 18.7 | 277 | 245 | 149.9 | 180 | 27563 | 1755.6 | 13.56 | 1952.6 | 9024 | 587.9 | 7.76 | 893.1 | 8.44 | 161.61 | 8.21 | 20.55 | 1 | 1965950 | 1.8 | 123.3333 | 259 | 207.2 | W 310 x 117,0 (H)
HP 310 x 125,0 (H) | 125 | 312 | 312 | 17.4 | 17.4 | 277 | 245 | 159 | 181 | 27076 | 1735.6 | 13.05 | 1963.3 | 8823 | 565.6 | 7.45 | 870.6 | 8.38 | 177.98 | 8.97 | 14.09 | 1 | 1911029 | 1.81 | 132.381 | 278 | 222.4 | HP 310 x 125,0 (H)
W 360 x 32,9 | 32.9 | 349 | 127 | 5.8 | 8.5 | 332 | 308 | 42.1 | 117 | 8358 | 479 | 14.09 | 547.6 | 291 | 45.9 | 2.63 | 72 | 3.2 | 9.15 | 7.47 | 53.1 | 0.87 | 84.111 | 1.17 | 21.4286 | 45 | 36 | W 360 x 32,9
W 360 x 39,0 | 39 | 353 | 128 | 6.5 | 10.7 | 332 | 308 | 50.2 | 118 | 10331 | 585.3 | 14.35 | 667.7 | 375 | 58.6 | 2.73 | 91.9 | 3.27 | 15.83 | 5.98 | 47.32 | 0.91 | 109.551 | 1.18 | 29.5238 | 62 | 49.6 | W 360 x 39,0
W 360 x 44,0 | 44 | 352 | 171 | 6.9 | 9.8 | 332 | 308 | 57.7 | 135 | 12258 | 696.5 | 14.58 | 784.3 | 818 | 95.7 | 3.77 | 148 | 4.43 | 16.7 | 8.72 | 44.7 | 0.93 | 239.091 | 1.35 | 34.7619 | 73 | 58.4 | W 360 x 44,0
W 360 x 51,0 | 51 | 355 | 171 | 7.2 | 11.6 | 332 | 308 | 64.8 | 136 | 14222 | 801.2 | 14.81 | 899.5 | 968 | 113.3 | 3.87 | 174.7 | 4.49 | 24.65 | 7.37 | 42.75 | 0.94 | 284.994 | 1.36 | 41.9048 | 88 | 70.4 | W 360 x 51,0
W 360 x 57,8 | 57.8 | 358 | 172 | 7.9 | 13.1 | 332 | 308 | 72.5 | 137 | 16143 | 901.8 | 14.92 | 1014.8 | 1113 | 129.4 | 3.92 | 199.8 | 4.53 | 34.45 | 6.56 | 38.96 | 0.96 | 330.394 | 1.37 | 50.4762 | 106 | 84.8 | W 360 x 57,8
W 360 x 64,0 | 64 | 347 | 203 | 7.7 | 13.5 | 320 | 288 | 81.7 | 146 | 17890 | 1031.1 | 14.8 | 1145.5 | 1885 | 185.7 | 4.8 | 284.5 | 5.44 | 44.57 | 7.52 | 37.4 | 0.98 | 523.362 | 1.46 | 58.5714 | 123 | 98.4 | W 360 x 64,0
W 360 x 72,0 | 72 | 350 | 204 | 8.6 | 15.1 | 320 | 288 | 91.3 | 147 | 20169 | 1152.5 | 14.86 | 1285.9 | 2140 | 209.8 | 4.84 | 321.8 | 5.47 | 61.18 | 6.75 | 33.47 | 1 | 599.082 | 1.47 | 69.5238 | 146 | 116.8 | W 360 x 72,0
W 360 x 79,0 | 79 | 354 | 205 | 9.4 | 16.8 | 320 | 288 | 101.2 | 148 | 22713 | 1283.2 | 14.98 | 1437 | 2416 | 235.7 | 4.89 | 361.9 | 5.51 | 82.41 | 6.1 | 30.68 | 1 | 685.701 | 1.48 | 79.5238 | 167 | 133.6 | W 360 x 79,0
W 360 x 91,0 (H) | 91 | 353 | 254 | 9.5 | 16.4 | 320 | 288 | 115.9 | 168 | 26755 | 1515.9 | 15.19 | 1680.1 | 4483 | 353 | 6.22 | 538.1 | 6.9 | 92.61 | 7.74 | 30.34 | 1 | 1268709 | 1.68 | 91.4286 | 192 | 153.6 | W 360 x 91,0 (H)
W 360 x 101,0 (H) | 101 | 357 | 255 | 10.5 | 18.3 | 320 | 286 | 129.5 | 168 | 30279 | 1696.3 | 15.29 | 1888.9 | 5063 | 397.1 | 6.25 | 606.1 | 6.93 | 128.47 | 6.97 | 27.28 | 1 | 1450410 | 1.68 | 104.7619 | 220 | 176 | W 360 x 101,0 (H)
W 360 x 110,0 (H) | 110 | 360 | 256 | 11.4 | 19.9 | 320 | 288 | 140.6 | 169 | 33155 | 1841.9 | 15.36 | 2059.3 | 5570 | 435.2 | 6.29 | 664.5 | 6.96 | 161.93 | 6.43 | 25.28 | 1 | 1609070 | 1.69 | 115.7143 | 243 | 194.4 | W 360 x 110,0 (H)
W 360 x 122,0 (H) | 122 | 363 | 257 | 13 | 21.7 | 320 | 288 | 155.3 | 170 | 36599 | 2016.5 | 15.35 | 2269.8 | 6147 | 478.4 | 6.29 | 732.4 | 6.98 | 212.7 | 5.92 | 22.12 | 1 | 1787806 | 1.7 | 130.4762 | 274 | 219.2 | W 360 x 122,0 (H)
W 410 x 38,8 | 38.8 | 399 | 140 | 6.4 | 8.8 | 381 | 357 | 50.3 | 132 | 12777 | 640.5 | 15.94 | 736.8 | 404 | 57.7 | 2.83 | 90.9 | 3.49 | 11.69 | 7.95 | 55.84 | 0.85 | 153.19 | 1.32 | 25.7143 | 54 | 43.2 | W 410 x 38,8
W 410 x 46,1 | 46.1 | 403 | 140 | 7 | 11.2 | 381 | 357 | 59.2 | 133 | 15690 | 778.7 | 16.27 | 891.1 | 514 | 73.4 | 2.95 | 115.2 | 3.55 | 20.06 | 6.25 | 50.94 | 0.88 | 196.571 | 1.33 | 34.7619 | 73 | 58.4 | W 410 x 46,1
W 410 x 53,0 | 53 | 403 | 177 | 7.5 | 10.9 | 381 | 357 | 68.4 | 148 | 18734 | 929.7 | 16.55 | 1052.2 | 1009 | 114 | 3.84 | 176.9 | 4.56 | 23.38 | 8.12 | 47.63 | 0.91 | 387.194 | 1.48 | 41.9048 | 88 | 70.4 | W 410 x 53,0
W 410 x 60,0 | 60 | 407 | 178 | 7.7 | 12.8 | 381 | 357 | 76.2 | 149 | 21707 | 1066.7 | 16.88 | 1201.5 | 1205 | 135.4 | 3.98 | 209.2 | 4.65 | 33.78 | 6.95 | 46.42 | 0.92 | 467.404 | 1.49 | 49.5238 | 104 | 83.2 | W 410 x 60,0
W 410 x 67,0 | 67 | 410 | 179 | 8.8 | 14.4 | 381 | 357 | 86.3 | 150 | 24678 | 1203.8 | 16.91 | 1362.7 | 1379 | 154.1 | 4 | 239 | 4.67 | 48.11 | 6.22 | 40.59 | 0.95 | 538.546 | 1.5 | 60.9524 | 128 | 102.4 | W 410 x 67,0
W 410 x 75,0 | 75 | 413 | 180 | 9.7 | 16 | 381 | 357 | 95.8 | 151 | 27616 | 1337.3 | 16.98 | 1518.6 | 1559 | 173.2 | 4.03 | 269.1 | 4.7 | 65.21 | 5.63 | 36.8 | 0.97 | 612.784 | 1.51 | 71.4286 | 150 | 120 | W 410 x 75,0
W 410 x 85,0 | 85 | 417 | 181 | 10.9 | 18.2 | 381 | 357 | 108.6 | 152 | 31658 | 1518.4 | 17.07 | 1731.7 | 1804 | 199.3 | 4.08 | 310.4 | 4.74 | 94.48 | 4.97 | 32.72 | 1 | 715.165 | 1.52 | 86.1905 | 181 | 144.8 | W 410 x 85,0
W 460 x 52,0 | 52 | 450 | 152 | 7.6 | 10.8 | 428 | 404 | 66.6 | 147 | 21370 | 949.8 | 17.91 | 1095.9 | 634 | 83.5 | 3.09 | 131.7 | 3.79 | 21.79 | 7.04 | 53.21 | 0.86 | 304.837 | 1.47 | 38.5714 | 81 | 64.8 | W 460 x 52,0
W 460 x 60,0 | 60 | 455 | 153 | 8 | 13.3 | 428 | 404 | 76.2 | 149 | 25652 | 1127.6 | 18.35 | 1292.1 | 796 | 104.1 | 3.23 | 163.4 | 3.89 | 34.6 | 5.75 | 50.55 | 0.88 | 387.23 | 1.49 | 47.619 | 100 | 80 | W 460 x 60,0
W 460 x 68,0 | 68 | 459 | 154 | 9.1 | 15.4 | 428 | 404 | 87.6 | 150 | 29851 | 1300.7 | 18.46 | 1495.4 | 941 | 122.2 | 3.28 | 192.4 | 3.93 | 52.29 | 5 | 44.42 | 0.92 | 461.163 | 1.5 | 60 | 126 | 100.8 | W 460 x 68,0
W 460 x 74,0 | 74 | 457 | 190 | 9 | 14.5 | 428 | 404 | 94.9 | 164 | 33415 | 1462.4 | 18.77 | 1657.4 | 1661 | 174.8 | 4.18 | 271.3 | 4.93 | 52.97 | 6.55 | 44.89 | 0.92 | 811.417 | 1.64 | 65.2381 | 137 | 109.6 | W 460 x 74,0
W 460 x 82,0 | 82 | 460 | 191 | 9.9 | 16 | 428 | 404 | 104.7 | 164 | 37157 | 1615.5 | 18.84 | 1836.4 | 1862 | 195 | 4.22 | 303.3 | 4.96 | 70.62 | 5.97 | 40.81 | 0.95 | 915.745 | 1.64 | 76.1905 | 160 | 128 | W 460 x 82,0
W 460 x 89,0 | 89 | 463 | 192 | 10.5 | 17.7 | 428 | 404 | 114.1 | 165 | 41105 | 1775.6 | 18.98 | 2019.4 | 2093 | 218 | 4.28 | 339 | 5.01 | 92.49 | 5.42 | 38.44 | 0.96 | 1035073 | 1.65 | 86.1905 | 181 | 144.8 | W 460 x 89,0
W 460 x 97,0 | 97 | 466 | 193 | 11.4 | 19 | 428 | 404 | 123.4 | 166 | 44658 | 1916.7 | 19.03 | 2187.4 | 2283 | 236.6 | 4.3 | 368.8 | 5.03 | 115.05 | 5.08 | 35.44 | 1 | 1137180 | 1.66 | 99.0476 | 208 | 166.4 | W 460 x 97,0
W 460 x 106,0 | 106 | 469 | 194 | 12.6 | 20.6 | 428 | 404 | 135.1 | 167 | 48978 | 2088.6 | 19.04 | 2394.6 | 2515 | 259.3 | 4.32 | 405.7 | 5.05 | 148.19 | 4.71 | 32.05 | 1 | 1260063 | 1.67 | 110.4762 | 232 | 185.6 | W 460 x 106,0
W 530 x 66,0 | 66 | 525 | 165 | 8.9 | 11.4 | 502 | 478 | 83.6 | 167 | 34971 | 1332.2 | 20.46 | 1558 | 857 | 103.9 | 3.2 | 166 | 4.02 | 31.52 | 7.24 | 53.73 | 0.84 | 562.854 | 1.67 | 49.5238 | 104 | 83.2 | W 530 x 66,0
W 530 x 72,0 | 72 | 524 | 207 | 9 | 10.9 | 502 | 478 | 91.6 | 184 | 39969 | 1525.5 | 20.89 | 1755.9 | 1615 | 156 | 4.2 | 244.6 | 5.16 | 33.41 | 9.5 | 53.13 | 0.86 | 1060548 | 1.84 | 55.2381 | 116 | 92.8 | W 530 x 72,0
W 530 x 74,0 | 74 | 529 | 166 | 9.7 | 13.6 | 502 | 478 | 95.1 | 168 | 40969 | 1548.9 | 20.76 | 1804.9 | 1041 | 125.5 | 3.31 | 200.1 | 4.1 | 47.39 | 6.1 | 49.26 | 0.87 | 688.558 | 1.68 | 61.4286 | 129 | 103.2 | W 530 x 74,0
W 530 x 82,0 | 82 | 528 | 209 | 9.5 | 13.3 | 501 | 477 | 104.5 | 185 | 47569 | 1801.8 | 21.34 | 2058.5 | 2028 | 194.1 | 4.41 | 302.7 | 5.31 | 51.23 | 7.86 | 50.25 | 0.88 | 1340255 | 1.85 | 68.0952 | 143 | 114.4 | W 530 x 82,0
W 530 x 85,0 | 85 | 535 | 166 | 10.3 | 16.5 | 502 | 478 | 107.7 | 169 | 48453 | 1811.3 | 21.21 | 2099.8 | 1263 | 152.2 | 3.42 | 241.6 | 4.17 | 72.93 | 5.03 | 46.41 | 0.9 | 845.463 | 1.69 | 74.2857 | 156 | 124.8 | W 530 x 85,0
W 530 x 92,0 | 92 | 533 | 209 | 10.2 | 15.6 | 502 | 478 | 117.6 | 186 | 55157 | 2069.7 | 21.65 | 2359.8 | 2379 | 227.6 | 4.5 | 354.7 | 5.36 | 75.5 | 6.7 | 46.84 | 0.9 | 1588565 | 1.86 | 81.4286 | 171 | 136.8 | W 530 x 92,0
W 530 x 101,0 | 101 | 537 | 210 | 10.9 | 17.4 | 502 | 470 | 130 | 186 | 62198 | 2316.5 | 21.87 | 2640.4 | 2693 | 256.5 | 4.55 | 400.6 | 5.4 | 106.04 | 6.03 | 43.14 | 0.93 | 1812734 | 1.86 | 95.2381 | 200 | 160 | W 530 x 101,0
W 530 x 109,0 | 109 | 539 | 211 | 11.6 | 18.8 | 501 | 469 | 139.7 | 187 | 67226 | 2494.5 | 21.94 | 2847 | 2952 | 279.8 | 4.6 | 437.4 | 5.44 | 131.38 | 5.61 | 40.47 | 0.95 | 1991291 | 1.87 | 106.1905 | 223 | 178.4 | W 530 x 109,0
W 610 x 101,0 | 101 | 603 | 228 | 10.5 | 14.9 | 573 | 541 | 130.3 | 207 | 77003 | 2554 | 24.31 | 2922.7 | 2951 | 258.8 | 4.76 | 405 | 5.76 | 81.68 | 7.65 | 51.54 | 0.87 | 2544966 | 2.07 | 87.1429 | 183 | 146.4 | W 610 x 101,0
W 610 x 113,0 | 113 | 608 | 228 | 11.2 | 17.3 | 573 | 541 | 145.3 | 208 | 88196 | 2901.2 | 24.64 | 3312.9 | 3426 | 300.5 | 4.86 | 469.7 | 5.82 | 116.5 | 6.59 | 48.34 | 0.9 | 2981078 | 2.08 | 102.8571 | 216 | 172.8 | W 610 x 113,0
W 610 x 125,0 | 125 | 612 | 229 | 11.9 | 19.6 | 573 | 541 | 160.1 | 209 | 99184 | 3241.3 | 24.89 | 3697.3 | 3933 | 343.5 | 4.96 | 536.3 | 5.89 | 159.5 | 5.84 | 45.45 | 0.91 | 3441766 | 2.09 | 118.5714 | 249 | 199.2 | W 610 x 125,0
W 610 x 140,0 | 140 | 617 | 230 | 13.1 | 22.2 | 573 | 541 | 179.3 | 210 | 112619 | 3650.5 | 25.06 | 4173.1 | 4515 | 392.6 | 5.02 | 614 | 5.94 | 225.01 | 5.18 | 41.27 | 0.94 | 3981687 | 2.1 | 140 | 294 | 235.2 | W 610 x 140,0
W 610 x 155,0 | 155 | 611 | 324 | 12.7 | 19 | 573 | 541 | 198.1 | 247 | 129583 | 4241.7 | 25.58 | 4749.1 | 10783 | 665.6 | 7.38 | 1022.6 | 8.53 | 200.77 | 8.53 | 42.6 | 0.94 | 9436714 | 2.47 | 152.381 | 320 | 256 | W 610 x 155,0
W 610 x 174,0 | 174 | 616 | 325 | 14 | 21.6 | 573 | 541 | 222.8 | 248 | 147754 | 4797.2 | 25.75 | 5383.3 | 12374 | 761.5 | 7.45 | 1171.1 | 8.58 | 286.88 | 7.52 | 38.63 | 0.96 | 10915665 | 2.48 | 180 | 378 | 302.4 | W 610 x 174,0

## PERFIS PADRÃO (hidden)
BIBLIOTECA DE PERFIS METALICOS
BITOLA | d (mm) | bf (mm) | tw (mm) | tf (mm) | h (mm) | d' (mm) | PERIMETRO (mm) | PERÍMETRO (m) | PESO (kg)
HP200x53,0 | 204 | 207 | 11.3 | 11.3 | 181.4 | 161 | 1006.4 | 1.0064 | 53
HP250x62,0 | 246 | 256 | 10.5 | 10.7 | 225 | 201 | 1239 | 1.239 | 62
HP250x85,0 | 254 | 260 | 14.4 | 14.4 | 225.2 | 201 | 1259.2 | 1.2592 | 85
HP310x110,0 | 308 | 310 | 15.4 | 15.5 | 277.2 | 245 | 1515.2 | 1.5152 | 110
HP310x125,0 | 312 | 312 | 17.4 | 17.4 | 277.2 | 245 | 1525.2 | 1.5252 | 125
HP310x79,0 | 299 | 306 | 11 | 11 | 277 | 245 | 1494 | 1.494 | 79
HP310x93,0 | 303 | 308 | 13.1 | 13.1 | 276.8 | 245 | 1503.8 | 1.5038 | 93
I1000x250x13x16 | 1000 | 250 | 13 | 16 |  |  | 2724 | 2.724
I1000x250x16x19 | 1000 | 250 | 16 | 18 |  |  | 2718 | 2.718
I1000x275x13x16 | 1000 | 275 | 13 | 16 |  |  | 2799 | 2.799
I1000x275x13x19 | 1000 | 275 | 13 | 19 |  |  | 2799 | 2.799
I1000x300x13x13 | 1000 | 300 | 13 | 13 |  |  |  | 0
I1000x300x13x16 | 1000 | 300 | 13 | 16 |  |  |  | 0
I1000x300x13x19 | 1000 | 300 | 13 | 19 |  |  |  | 0
I1000x300x13x22 | 1000 | 300 | 13 | 22 |  |  |  | 0
I1000x300x13x25 | 1000 | 300 | 13 | 25 |  |  |  | 0
I1000x300x13x32 | 1000 | 300 | 13 | 32 |  |  |  | 0
I1000x300x16x10 | 1000 | 300 | 16 | 10 | 968 |  | 2868 | 2.868
I1000x300x16x25 | 1000 | 300 | 16 | 25 |  |  | 2868 | 2.868
I1000x375x19x32 | 1000 | 375 | 19 | 32 |  |  |  | 0
I1000x375x25x13 | 1000 | 375 | 25 | 13 | 950 |  | 3075 | 3.075
I1000x375x32x13 | 1000 | 375 | 32 | 13 | 936 |  | 3061 | 3.061
I1000x400x38x19 | 1000 | 400 | 38 | 19 | 924 |  | 3124 | 3.124
I1000x450x38x22 | 1000 | 450 | 38 | 22 | 924 |  | 3274 | 3.274
I1100x375x13x32 | 1100 | 375 | 13 | 32 |  |  |  | 0
I1100x375x19x32 | 1100 | 375 | 19 | 32 |  |  |  | 0
I1300x200x13x10 | 1300 | 200 | 13 | 10 | 1274 |  | 3174 | 3.174
I350x330x13x10 | 350 | 330 | 13 | 10 | 324 |  | 1664 | 1.664
I350x375x22x13 | 350 | 375 | 22 | 13 | 306 |  | 1781 | 1.781
I375x375x3x12 | 375 | 375 | 3.75 | 12.7 |  |  | 1867.5 | 1.8675
I375x375x3x12 | 375 | 375 | 3.75 | 12.7 |  |  | 1867.5 | 1.8675
I375x375x3x12 | 375 | 375 | 3.75 | 12.7 |  |  | 1867.5 | 1.8675
I375x375x3x12 | 375 | 375 | 3.75 | 12.7 |  |  | 1867.5 | 1.8675
I375x375x3x12 | 375 | 375 | 3.75 | 12.7 |  |  | 1867.5 | 1.8675
I375x375x3x12 | 375 | 375 | 3.75 | 12.7 |  |  | 1867.5 | 1.8675
I375x375x3x12 | 375 | 375 | 3.75 | 12.7 |  |  | 1867.5 | 1.8675
I375x375x3x12 | 375 | 375 | 3.75 | 12.7 |  |  | 1867.5 | 1.8675
I375x375x3x12 | 375 | 375 | 3.75 | 12.7 |  |  | 1867.5 | 1.8675
I375x375x3x12 | 375 | 375 | 3.75 | 12.7 |  |  | 1867.5 | 1.8675
I375x375x3x12 | 375 | 375 | 3.75 | 12.7 |  |  | 1867.5 | 1.8675
I400x330x16x10 | 400 | 330 | 16 | 10 |  |  | 1758 | 1.758
I400x330x19x8 | 400 | 330 | 19 | 8 |  |  | 1752 | 1.752
I400x375x19x10 | 400 | 375 | 19 | 10 |  |  | 1887 | 1.887
I400x375x22x10 | 400 | 375 | 22 | 10 |  |  | 1881 | 1.881
I400x375x25x10 | 400 | 375 | 25 | 10 |  |  | 1875 | 1.875
I400x400x32x13 | 400 | 400 | 32 | 13 |  |  | 1936 | 1.936
I450x375x25x13 | 450 | 375 | 25 | 13 |  |  | 1975 | 1.975
I450x375x25x16 | 450 | 375 | 25 | 16 |  |  | 1975 | 1.975
I450x400x25x13 | 450 | 400 | 25 | 13 |  |  | 2050 | 2.05
I450x400x32x13 | 450 | 400 | 32 | 13 |  |  | 2036 | 2.036
I500x175x8x6 | 500 | 175 | 8 | 6 | 484 |  | 1509 | 1.509
I500x200x6x10 | 500 | 200 | 6 | 10 |  |  | 1588 | 1.588
I500x250x13x6 | 500 | 250 | 13 | 6 | 474 |  | 1724 | 1.724
I500x250x8x10 | 500 | 250 | 8 | 10 |  |  |  | 0
I500x250x8x16 | 500 | 250 | 8 | 16 |  |  | 1734 | 1.734
I500x275x8x10 | 500 | 275 | 8 | 10 |  |  | 1809 | 1.809
I500x300x6x9 | 500 | 300 | 6.35 | 9.5 |  |  | 1887.3 | 1.8873
I500x300x6x9 | 500 | 300 | 6.35 | 9.5 |  |  | 1887.3 | 1.8873
I500x300x6x9 | 500 | 300 | 6.35 | 9.5 |  |  | 1887.3 | 1.8873
I500x300x6x9 | 500 | 300 | 6.35 | 9.5 |  |  | 1887.3 | 1.8873
I500x300x6x9 | 500 | 300 | 6.35 | 9.5 |  |  | 1887.3 | 1.8873
I500x300x6x9 | 500 | 300 | 6.35 | 9.5 |  |  | 1887.3 | 1.8873
I500x330x6x19 | 500 | 330 | 6.35 | 19 |  |  | 1977.3 | 1.9773
I500x330x6x19 | 500 | 330 | 6.35 | 19 |  |  | 1977.3 | 1.9773
I500x330x6x19 | 500 | 330 | 6.35 | 19 |  |  | 1977.3 | 1.9773
I500x330x6x19 | 500 | 330 | 6.35 | 19 |  |  | 1977.3 | 1.9773
I500x330x6x19 | 500 | 330 | 6.35 | 19 |  |  | 1977.3 | 1.9773
I500x330x6x19 | 500 | 330 | 6.35 | 19 |  |  | 1977.3 | 1.9773
I525x330x6x9 | 525 | 330 | 6.35 | 9.5 |  |  | 2027.3 | 2.0273
I525x330x6x9 | 525 | 330 | 6.35 | 9.5 |  |  | 2027.3 | 2.0273
I525x330x6x9 | 525 | 330 | 6.35 | 9.5 |  |  | 2027.3 | 2.0273
I525x330x6x9 | 525 | 330 | 6.35 | 9.5 |  |  | 2027.3 | 2.0273
I525x375x6x12 | 525 | 375 | 6.35 | 12.7 |  |  | 2162.3 | 2.1623
I525x375x6x12 | 525 | 375 | 6.35 | 12.7 |  |  | 2162.3 | 2.1623
I525x375x6x25 | 525 | 375 | 6.35 | 25.4 |  |  | 2162.3 | 2.1623
I525x375x6x25 | 525 | 375 | 6.35 | 25.4 |  |  | 2162.3 | 2.1623
I525x375x6x25 | 525 | 375 | 6.35 | 25.4 |  |  | 2162.3 | 2.1623
I525x375x6x25 | 525 | 375 | 6.35 | 25.4 |  |  | 2162.3 | 2.1623
I525x375x6x25 | 525 | 375 | 6.35 | 25.4 |  |  | 2162.3 | 2.1623
I525x375x6x25 | 525 | 375 | 6.35 | 25.4 |  |  | 2162.3 | 2.1623
I550x175x6x6 | 550 | 175 | 6 | 6 |  |  |  | 0
I550x200x6x8 | 550 | 200 | 6 | 8 |  |  |  | 0
I550x250x10x6 | 550 | 250 | 10 | 6 | 530 |  | 1830 | 1.83
I550x330x16x6 | 550 | 330 | 16 | 6 | 518 |  | 2058 | 2.058
I575x330x6x12 | 575 | 330 | 6.35 | 12.7 |  |  | 2127.3 | 2.1273
I575x330x6x12 | 575 | 330 | 6.35 | 12.7 |  |  | 2127.3 | 2.1273
I575x330x6x25 | 575 | 330 | 6.35 | 25.4 |  |  | 2127.3 | 2.1273
I575x330x6x25 | 575 | 330 | 6.35 | 25.4 |  |  | 2127.3 | 2.1273
I600x225x10x8 | 600 | 225 | 10 | 8 | 580 |  | 1855 | 1.855
I600x225x16x8 | 600 | 225 | 16 | 8 | 568 |  | 1843 | 1.843
I600x225x8x10 | 600 | 225 | 8 | 10 |  |  |  | 0
I650x225x10x8 | 650 | 225 | 10 | 8 | 630 |  | 1955 | 1.955
I650x225x16x8 | 650 | 225 | 16 | 8 | 618 |  | 1943 | 1.943
I650x250x19x10 | 650 | 250 | 19 | 10 | 612 |  | 2012 | 2.012
I650x250x19x13 | 650 | 250 | 19 | 13 | 612 |  | 2012 | 2.012
I650x250x19x8 | 650 | 250 | 19 | 8 | 612 |  | 2012 | 2.012
I675x300x6x9 | 675 | 300 | 6.35 | 9.5 |  |  | 2237.3 | 2.2373
I675x300x6x9 | 675 | 300 | 6.35 | 9.5 |  |  | 2237.3 | 2.2373
I675x300x6x9 | 675 | 300 | 6.35 | 9.5 |  |  | 2237.3 | 2.2373
I675x300x6x9 | 675 | 300 | 6.35 | 9.5 |  |  | 2237.3 | 2.2373
I675x300x6x9 | 675 | 300 | 6.35 | 9.5 |  |  | 2237.3 | 2.2373
I675x300x6x9 | 675 | 300 | 6.35 | 9.5 |  |  | 2237.3 | 2.2373
I675x300x6x9 | 675 | 300 | 6.35 | 9.5 |  |  | 2237.3 | 2.2373
I675x330x6x22 | 675 | 330 | 6.35 | 22.2 |  |  | 2327.3 | 2.3273
I675x330x6x22 | 675 | 330 | 6.35 | 22.2 |  |  | 2327.3 | 2.3273
I675x330x6x9 | 675 | 330 | 6.35 | 9.5 |  |  | 2327.3 | 2.3273
I675x330x6x9 | 675 | 330 | 6.35 | 9.5 |  |  | 2327.3 | 2.3273
I675x330x6x9 | 675 | 330 | 6.35 | 9.5 |  |  | 2327.3 | 2.3273
I675x330x6x9 | 675 | 330 | 6.35 | 9.5 |  |  | 2327.3 | 2.3273
I675x330x6x9 | 675 | 330 | 6.35 | 9.5 |  |  | 2327.3 | 2.3273
I675x330x6x9 | 675 | 330 | 6.35 | 9.5 |  |  | 2327.3 | 2.3273
I675x330x6x9 | 675 | 330 | 6.35 | 9.5 |  |  | 2327.3 | 2.3273
I675x375x6x12 | 675 | 375 | 6.35 | 12.7 |  |  | 2462.3 | 2.4623
I675x375x6x12 | 675 | 375 | 6.35 | 12.7 |  |  | 2462.3 | 2.4623
I675x375x6x12 | 675 | 375 | 6.35 | 12.7 |  |  | 2462.3 | 2.4623
I675x375x6x12 | 675 | 375 | 6.35 | 12.7 |  |  | 2462.3 | 2.4623
I675x375x7x22 | 675 | 375 | 7.9 | 22.2 |  |  | 2459.2 | 2.4592
I675x375x7x31 | 675 | 375 | 7.9 | 31.75 |  |  | 2459.2 | 2.4592
I700x200x10x8 | 700 | 200 | 10 | 8 | 680 |  | 1980 | 1.98
I700x200x13x8 | 700 | 200 | 13 | 8 | 674 |  | 1974 | 1.974
I700x200x8x13 | 700 | 200 | 8 | 13 |  |  | 1984 | 1.984
I700x200x8x13 | 700 | 200 | 8 | 13 |  |  |  | 0
I700x225x10x8 | 700 | 225 | 10 | 8 | 680 |  | 2055 | 2.055
I700x225x8x10 | 700 | 225 | 8 | 10 |  |  | 2059 | 2.059
I700x225x8x10 | 700 | 225 | 8 | 10 |  |  |  | 0
I700x225x8x8 | 700 | 225 | 8 | 8 | 684 |  | 2059 | 2.059
I700x225x8x8x6 | 700 | 225 | 8 | 6 |  |  |  | 0
I700x250x10x8 | 700 | 250 | 10 | 8 | 680 |  | 2130 | 2.13
I700x250x19x10 | 700 | 250 | 19 | 10 | 662 |  | 2112 | 2.112
I700x250x8x10 | 700 | 250 | 8 | 10 |  |  | 2134 | 2.134
I700x250x8x10 | 700 | 250 | 8 | 10 |  |  |  | 0
I700x250x8x8 | 700 | 250 | 8 | 8 | 684 |  | 2134 | 2.134
I700x250x8x8x6 | 700 | 250 | 8 | 6 |  |  |  | 0
I700x300x6x12 | 700 | 300 | 6.35 | 12.7 |  |  | 2287.3 | 2.2873
I700x300x6x22 | 700 | 300 | 6.35 | 22.2 |  |  | 2287.3 | 2.2873
I700x350x10x19 | 700 | 350 | 10 | 19 |  |  | 2430 | 2.43
I700x350x10x22 | 700 | 350 | 10 | 22 |  |  | 2430 | 2.43
I750x200x10x10 | 750 | 200 | 10 | 10 | 730 |  | 2080 | 2.08
I750x200x13x10 | 750 | 200 | 13 | 10 | 724 |  | 2074 | 2.074
I750x200x13x8 | 750 | 200 | 13 | 8 | 724 |  | 2074 | 2.074
I750x200x16x10 | 750 | 200 | 16 | 10 | 718 |  | 2068 | 2.068
I750x200x16x8 | 750 | 200 | 16 | 8 | 718 |  | 2068 | 2.068
I750x200x8x8 | 750 | 200 | 8 | 8 | 734 |  | 2084 | 2.084
I750x225x8x8 | 750 | 225 | 8 | 8 | 734 |  | 2159 | 2.159
I750x330x19x10 | 750 | 330 | 19 | 10 | 712 |  | 2452 | 2.452
I770x330x32x13 | 770 | 330 | 32 | 13 | 706 |  | 2466 | 2.466
I800x200x10x10 | 800 | 200 | 10 | 10 | 780 |  | 2180 | 2.18
I800x200x13x10 | 800 | 200 | 13 | 10 | 774 |  | 2174 | 2.174
I800x250x16x13 | 800 | 250 | 16 | 13 | 768 |  | 2318 | 2.318
I800x275x16x10 | 800 | 275 | 16 | 10 | 768 |  | 2393 | 2.393
I800x275x19x8 | 800 | 275 | 19 | 8 | 762 |  | 2387 | 2.387
I800x275x32x16 | 800 | 275 | 32 | 16 | 736 |  | 2361 | 2.361
I800x300x19x10 | 800 | 300 | 19 | 10 | 762 |  | 2462 | 2.462
I800x330x22x13 | 800 | 330 | 22 | 13 | 756 |  | 2546 | 2.546
I800x330x25x10 | 800 | 330 | 25 | 10 | 750 |  | 2540 | 2.54
I800x375x25x13 | 800 | 375 | 25 | 13 | 750 |  | 2675 | 2.675
I800x375x32x13 | 800 | 375 | 32 | 13 | 736 |  | 2661 | 2.661
I800x400x7x15 | 800 | 400 | 7.9 | 15.8 |  |  | 2784.2 | 2.7842
I800x475x7x25 | 800 | 475 | 7.9 | 25.4 |  |  | 3009.2 | 3.0092
I850x200x10x10 | 850 | 200 | 10 | 10 | 830 |  | 2280 | 2.28
I850x200x16x10 | 850 | 200 | 16 | 10 | 818 |  | 2268 | 2.268
I850x225x10x10 | 850 | 225 | 10 | 10 |  |  |  | 0
I850x225x10x16 | 850 | 225 | 10 | 16 |  |  |  | 0
I850x225x13x13 | 850 | 225 | 10 | 13 |  |  |  | 0
I850x250x10x10 | 850 | 250 | 10 | 10 |  |  |  | 0
I850x250x10x13 | 850 | 250 | 10 | 13 |  |  |  | 0
I850x250x16x10 | 850 | 250 | 16 | 10 | 818 |  | 2418 | 2.418
I850x300x10x16 | 850 | 300 | 10 | 16 |  |  |  | 0
I850x300x19x10 | 850 | 300 | 19 | 10 | 812 |  | 2562 | 2.562
I850x300x19x13 | 850 | 300 | 19 | 13 | 812 |  | 2562 | 2.562
I850x300x25x13 | 850 | 300 | 25 | 13 | 800 |  | 2550 | 2.55
I850x330x10x22 | 850 | 330 | 10 | 22 |  |  | 2670 | 2.67
I850x375x10x31 | 850 | 375 | 10 | 31 |  |  |  | 0
I900x275x13x16 | 900 | 275 | 13 | 16 |  |  | 2599 | 2.599
I900x275x19x13 | 900 | 275 | 19 | 13 | 862 |  | 2587 | 2.587
I900x300x16x13 | 900 | 300 | 16 | 13 | 868 |  | 2668 | 2.668
I900x300x19x13 | 900 | 300 | 19 | 13 | 862 |  | 2662 | 2.662
I900x330x32x13 | 900 | 330 | 32 | 13 | 836 |  | 2726 | 2.726
I900x425x38x13 | 900 | 425 | 38 | 13 | 824 |  | 2999 | 2.999
II300x250x5x5 | 300 | 500 | 5 | 5 | 290 |  | 2090 | 2.09
II400x250x8x6 | 400 | 500 | 8 | 6 | 384 |  | 2284 | 2.284
II500x250x8x6 | 500 | 500 | 8 | 6 | 484 |  | 2484 | 2.484
PS375x375x12x6 | 375 | 375 | 12.7 | 6.35 |  |  | 1849.6 | 1.8496
PS375x375x12x6 | 375 | 375 | 12.7 | 6.35 |  |  | 1849.6 | 1.8496
PS375x375x12x6 | 375 | 375 | 12.7 | 6.35 |  |  | 1849.6 | 1.8496
PS375x375x12x6 | 375 | 375 | 12.7 | 6.35 |  |  | 1849.6 | 1.8496
PS675x300x9x6 | 675 | 300 | 9.5 | 6.35 |  |  | 2231 | 2.231
PS675x300x9x6 | 675 | 300 | 9.5 | 6.35 |  |  | 2231 | 2.231
PS675x330x12x6 | 675 | 330 | 12.7 | 6.35 |  |  | 2314.6 | 2.3146
PS675x330x12x6 | 675 | 330 | 12.7 | 6.35 |  |  | 2314.6 | 2.3146
PS675x330x25x6 | 675 | 330 | 25.4 | 6.35 |  |  | 2289.2 | 2.2892
PS675x330x25x6 | 675 | 330 | 25.4 | 6.35 |  |  | 2289.2 | 2.2892
PS675x375x12x8 | 675 | 375 | 12.7 | 8 |  |  | 2449.6 | 2.4496
PS675x375x22x8 | 675 | 375 | 22.21 | 8 |  |  | 2430.58 | 2.4306
PS675x375x22x8 | 675 | 375 | 22.21 | 8 |  |  | 2430.58 | 2.4306
PS675x375x32x8 | 675 | 375 | 32 | 8 |  |  | 2411 | 2.411
PS675x375x32x8 | 675 | 375 | 32 | 8 |  |  | 2411 | 2.411
PS675x475x25x8 | 675 | 475 | 25.4 | 8 |  |  | 2724.2 | 2.7242
PS700x375x12x8 | 700 | 375 | 12.7 | 8 |  |  | 2499.6 | 2.4996
PS700x375x12x8 | 700 | 375 | 12.7 | 8 |  |  | 2499.6 | 2.4996
PS700x475x22x8 | 700 | 475 | 22.2 | 8 |  |  | 2780.6 | 2.7806
PS700x475x22x8 | 700 | 475 | 22.2 | 8 |  |  | 2780.6 | 2.7806
PS800x330x25x8 | 800 | 330 | 25.4 | 8 |  |  | 2539.2 | 2.5392
PS800x400x16x8 | 800 | 400 | 16 | 8 |  |  | 2768 | 2.768
PS800x400x16x9 | 800 | 400 | 16 | 9.5 |  |  | 2768 | 2.768
PS800x475x25x8 | 800 | 475 | 25.4 | 8 |  |  | 2974.2 | 2.9742
PS800x550x38x9 | 800 | 550 | 38 | 9.5 |  |  | 3174 | 3.174
PS800x550x38x9 | 800 | 550 | 38 | 9.5 |  |  | 3174 | 3.174
PS800x550x38x9 | 800 | 550 | 38 | 9.5 |  |  | 3174 | 3.174
PS800x600x32x8 | 800 | 600 | 32 | 8 |  |  | 3336 | 3.336
PS800x600x32x8 | 800 | 600 | 32 | 8 |  |  | 3336 | 3.336
PS800x650x38x9 | 800 | 650 | 38.1 | 9.5 |  |  | 3473.8 | 3.4738
PS800x650x38x9 | 800 | 650 | 38.1 | 9.5 |  |  | 3473.8 | 3.4738
PS800x650x38x9 | 800 | 650 | 38.1 | 9.5 |  |  | 3473.8 | 3.4738
VS200X17,0 | 200 | 100 | 5 | 6.3 |  |  | 690 | 0.69 | 17
VS200X20,0 | 200 | 100 | 5 | 8 |  |  | 690 | 0.69 | 20
VS200X22,0 | 200 | 100 | 5 | 9.5 |  |  | 690 | 0.69 | 22
VS200X26,0 | 200 | 100 | 5 | 12.5 |  |  | 690 | 0.69 | 26
VS225X19,0 | 225 | 110 | 5 | 6.3 |  |  | 770 | 0.77 | 19
VS225X22,0 | 225 | 110 | 5 | 8 |  |  | 770 | 0.77 | 22
VS225X24,0 | 225 | 110 | 5 | 9.5 |  |  | 770 | 0.77 | 24
VS225X29,0 | 225 | 110 | 5 | 12.5 |  |  | 770 | 0.77 | 29
VS250X28,0 | 250 | 130 | 6.3 | 8 |  |  | 877.4 | 0.8774 | 28
VS250X31,0 | 250 | 130 | 6.3 | 9.5 |  |  |  | 0 | 31
VS250X37,0 | 250 | 130 | 6.3 | 12.5 |  |  |  | 0 | 37
VS250X38,0 | 250 | 120 | 8 | 12.5 |  |  |  | 0 | 38
VS275X30,0 | 275 | 140 | 6.3 | 8 |  |  |  | 0 | 30
VS275X34,0 | 275 | 140 | 6.3 | 9.5 |  |  |  | 0 | 34
VS275X40,0 | 275 | 140 | 6.3 | 12.5 |  |  |  | 0 | 40
VS300X33,0 | 300 | 150 | 6.3 | 8 |  |  |  | 0 | 33
VS300X36,0 | 300 | 150 | 6.3 | 9.5 |  |  |  | 0 | 36
VS300X43,0 | 300 | 150 | 6.3 | 12.5 |  |  |  | 0 | 43
VS300X61,0 | 300 | 140 | 12.5 | 16 |  |  |  | 0 | 61
VS325X35,0 | 325 | 160 | 6.3 | 8 |  |  |  | 0 | 35
VS325X39,0 | 325 | 160 | 6.3 | 9.5 |  |  |  | 0 | 39
VS325X46,0 | 325 | 160 | 6.3 | 12.5 |  |  |  | 0 | 46
VS350X38,0 | 350 | 170 | 6.3 | 8 |  |  |  | 0 | 38
VS350X42,0 | 350 | 170 | 6.3 | 9.5 |  |  |  | 0 | 42
VS350X49,0 | 350 | 170 | 6.3 | 12.5 |  |  |  | 0 | 49
VS350X58,0 | 350 | 170 | 6.3 | 16 |  |  |  | 0 | 58
VS375X40,0 | 375 | 180 | 6.3 | 8 |  |  |  | 0 | 40
VS375X44,0 | 375 | 180 | 6.3 | 9.5 |  |  |  | 0 | 44
VS375X53,0 | 375 | 180 | 6.3 | 12.5 |  |  |  | 0 | 53
VS375X62,0 | 375 | 180 | 6.3 | 16 |  |  |  | 0 | 62
VS375X61,0 | 375 | 140 | 9.5 | 16 |  |  |  | 0 | 61
VS400X49,0 | 400 | 200 | 6.3 | 9.5 |  |  |  | 0 | 49
VS400X58,0 | 400 | 200 | 6.3 | 12.5 |  |  |  | 0 | 58
VS400X68,0 | 400 | 200 | 6.3 | 16 |  |  |  | 0 | 68
VS400X78,0 | 400 | 200 | 6.3 | 19 |  |  |  | 0 | 78
VS450X51,0 | 450 | 200 | 6.3 | 9.5 |  |  |  | 0 | 51
VS450X60,0 | 450 | 200 | 6.3 | 12.5 |  |  |  | 0 | 60
VS450X71,0 | 450 | 200 | 6.3 | 16 |  |  |  | 0 | 71
VS450X80,0 | 450 | 200 | 6.3 | 19 |  |  |  | 0 | 80
VS500X61,0 | 500 | 250 | 6.3 | 9.5 |  |  |  | 0 | 61
VS500X73,0 | 500 | 250 | 6.3 | 12.5 |  |  |  | 0 | 73
VS500X86,0 | 500 | 250 | 6.3 | 16 |  |  |  | 0 | 86
VS500X97,0 | 500 | 250 | 6.3 | 19 |  |  |  | 0 | 97
VS550X64,0 | 550 | 250 | 6.3 | 9.5 |  |  |  | 0 | 64
VS550X75,0 | 550 | 250 | 6.3 | 12.5 |  |  |  | 0 | 75
VS550X88,0 | 550 | 250 | 6.3 | 16 |  |  |  | 0 | 88
VS550X100,0 | 550 | 250 | 6.3 | 19 |  |  |  | 0 | 100
VS600X95,0 | 600 | 300 | 8 | 12.5 |  |  |  | 0 | 95
VS600X111,0 | 600 | 300 | 8 | 16 |  |  |  | 0 | 111
VS600X125,0 | 600 | 300 | 8 | 19 |  |  |  | 0 | 125
VS600X140,0 | 600 | 300 | 8 | 22.4 |  |  |  | 0 | 140
VS600X152,0 | 600 | 300 | 8 | 25 |  |  |  | 0 | 152
VS650X98,0 | 650 | 300 | 8 | 12.5 |  |  |  | 0 | 98
VS650X114,0 | 650 | 300 | 8 | 16 |  |  |  | 0 | 114
VS650X128,0 | 650 | 300 | 8 | 19 |  |  |  | 0 | 128
VS650X144,0 | 650 | 300 | 8 | 22.4 |  |  |  | 0 | 144
VS650X155,0 | 650 | 300 | 8 | 25 |  |  |  | 0 | 155
VS700X105,0 | 700 | 320 | 8 | 12.5 |  |  |  | 0 | 105
VS700X122,0 | 700 | 320 | 8 | 16 |  |  |  | 0 | 122
VS700X137,0 | 700 | 320 | 8 | 19 |  |  |  | 0 | 137
VS700X154,0 | 700 | 320 | 8 | 22.4 |  |  |  | 0 | 154
VS700X166,0 | 700 | 320 | 8 | 25 |  |  |  | 0 | 166
VS750X108,0 | 750 | 320 | 8 | 12.5 |  |  |  | 0 | 108
VS750X125,0 | 750 | 320 | 8 | 16 |  |  |  | 0 | 125
VS750X140,0 | 750 | 320 | 8 | 19 |  |  |  | 0 | 140
VS750X157,0 | 750 | 320 | 8 | 22.4 |  |  |  | 0 | 157
VS750X170,0 | 750 | 320 | 8 | 25 |  |  |  | 0 | 170
VS800X111,0 | 800 | 320 | 8 | 12.5 |  |  |  | 0 | 111
VS800X129,0 | 800 | 320 | 8 | 16 |  |  |  | 0 | 129
VS800X143,0 | 800 | 320 | 8 | 19 |  |  |  | 0 | 143
VS800X160,0 | 800 | 320 | 8 | 22.4 |  |  |  | 0 | 160
VS800X173,0 | 800 | 320 | 8 | 25 |  |  |  | 0 | 173
VS850X120,0 | 850 | 350 | 8 | 12.5 |  |  |  | 0 | 120
VS850X139,0 | 850 | 350 | 8 | 16 |  |  |  | 0 | 139
VS850X155,0 | 850 | 350 | 8 | 19 |  |  |  | 0 | 155
VS850X174,0 | 850 | 350 | 8 | 22.4 |  |  |  | 0 | 174
VS850X188,0 | 850 | 350 | 8 | 25 |  |  |  | 0 | 188
VS900X124,0 | 900 | 350 | 8 | 12.5 |  |  |  | 0 | 124
VS900X142,0 | 900 | 350 | 8 | 16 |  |  |  | 0 | 142
VS900X159,0 | 900 | 350 | 8 | 19 |  |  |  | 0 | 159
VS900X177,0 | 900 | 350 | 8 | 22.4 |  |  |  | 0 | 177
VS900X191,0 | 900 | 350 | 8 | 25 |  |  |  | 0 | 191
VS950X127,0 | 950 | 350 | 8 | 12.5 |  |  |  | 0 | 127
VS950X146,0 | 950 | 350 | 8 | 16 |  |  |  | 0 | 146
VS950X162,0 | 950 | 350 | 8 | 19 |  |  |  | 0 | 162
VS950X180,0 | 950 | 350 | 8 | 22.4 |  |  |  | 0 | 180
VS950X194,0 | 950 | 350 | 8 | 25 |  |  |  | 0 | 194
VS1000X140,0 | 1000 | 400 | 8 | 12.5 |  |  |  | 0 | 140
VS1000X161,0 | 1000 | 400 | 8 | 16 |  |  |  | 0 | 161
VS1000X180,0 | 1000 | 400 | 8 | 19 |  |  |  | 0 | 180
VS1000X201,0 | 1000 | 400 | 8 | 22.4 |  |  |  | 0 | 201
VS1000X217,0 | 1000 | 400 | 8 | 25 |  |  |  | 0 | 217
VS1100X159,0 | 1100 | 400 | 9.5 | 12.5 |  |  |  | 0 | 159
VS1100X180,0 | 1100 | 400 | 9.5 | 16 |  |  |  | 0 | 180
VS1100X199,0 | 1100 | 400 | 9.5 | 19 |  |  |  | 0 | 199
VS1100X219,0 | 1100 | 400 | 9.5 | 22.4 |  |  |  | 0 | 219
VS1100X235,0 | 1100 | 400 | 9.5 | 25 |  |  |  | 0 | 235
VS1200X200,0 | 1200 | 450 | 9.5 | 16 |  |  |  | 0 | 200
VS1200X221,0 | 1200 | 450 | 9.5 | 19 |  |  |  | 0 | 221
VS1200X244,0 | 1200 | 450 | 9.5 | 22.4 |  |  |  | 0 | 244
VS1200X262,0 | 1200 | 450 | 9.5 | 25 |  |  |  | 0 | 262
VS1200X307,0 | 1200 | 450 | 9.5 | 31.5 |  |  |  | 0 | 307
VS1300X237,0 | 1300 | 450 | 12.5 | 16 |  |  |  | 0 | 237
VS1300X258,0 | 1300 | 450 | 12.5 | 19 |  |  |  | 0 | 258
VS1300X281,0 | 1300 | 450 | 12.5 | 22.4 |  |  |  | 0 | 281
VS1300X299,0 | 1300 | 450 | 12.5 | 25 |  |  |  | 0 | 299
VS1300X344,0 | 1300 | 450 | 12.5 | 31.5 |  |  |  | 0 | 344
VS1400X260,0 | 1400 | 500 | 12.5 | 16 |  |  |  | 0 | 260
VS1400X283,0 | 1400 | 500 | 12.5 | 19 |  |  |  | 0 | 283
VS1400X309,0 | 1400 | 500 | 12.5 | 22.4 |  |  |  | 0 | 309
VS1400X329,0 | 1400 | 500 | 12.5 | 25 |  |  |  | 0 | 329
VS1400X378,0 | 1400 | 500 | 12.5 | 31.5 |  |  |  | 0 | 378
VS1400X424,0 | 1400 | 500 | 12.5 | 37.5 |  |  |  | 0 | 424
VS1400X482,0 | 1400 | 500 | 12.5 | 45 |  |  |  | 0 | 482
VS1500X270,0 | 1500 | 500 | 12.5 | 16 |  |  |  | 0 | 270
VS1500X293,0 | 1500 | 500 | 12.5 | 19 |  |  |  | 0 | 293
VS1500X319,0 | 1500 | 500 | 12.5 | 22.4 |  |  |  | 0 | 319
VS1500X339,0 | 1500 | 500 | 12.5 | 25 |  |  |  | 0 | 339
VS1500X388,0 | 1500 | 500 | 12.5 | 31.5 |  |  |  | 0 | 388
VS1500X434,0 | 1500 | 500 | 12.5 | 37.5 |  |  |  | 0 | 434
VS1500X492,0 | 1500 | 500 | 12.5 | 45 |  |  |  | 0 | 492
CVS200X25,0 | 200 | 130 | 6.3 | 8 |  |  |  | 0 | 25
CVS200X28,0 | 200 | 130 | 6.3 | 9.5 |  |  |  | 0 | 28
CVS200X34,0 | 200 | 130 | 6.3 | 12.5 |  |  |  | 0 | 34
CVS225X29,0 | 225 | 150 | 6.3 | 8 |  |  |  | 0 | 29
CVS225X33,0 | 225 | 150 | 6.3 | 9.5 |  |  |  | 0 | 33
CVS225X39,0 | 225 | 150 | 6.3 | 12.5 |  |  |  | 0 | 39
CVS250X33,0 | 250 | 170 | 6.3 | 8 |  |  |  | 0 | 33
CVS250X40,0 | 250 | 170 | 8 | 9.5 |  |  |  | 0 | 40
CVS250X47,0 | 250 | 170 | 8 | 12.5 |  |  |  | 0 | 47
CVS250X56,0 | 250 | 170 | 8 | 16 |  |  |  | 0 | 56
CVS250X64,0 | 250 | 170 | 8 | 19 |  |  |  | 0 | 64
CVS300X47,0 | 300 | 200 | 8 | 9.5 |  |  |  | 0 | 47
CVS300X57,0 | 300 | 200 | 8 | 12.5 |  |  |  | 0 | 57
CVS300X67,0 | 300 | 200 | 8 | 16 |  |  |  | 0 | 67
CVS300X70,0 | 300 | 200 | 9.5 | 16 |  |  |  | 0 | 70
CVS300X79,0 | 300 | 200 | 9.5 | 19 |  |  |  | 0 | 79
CVS300X85,0 | 300 | 200 | 12.5 | 19 |  |  |  | 0 | 85
CVS300X95,0 | 300 | 200 | 12.5 | 22.4 |  |  |  | 0 | 95
CVS300X55,0 | 300 | 250 | 8 | 0.5 |  |  |  | 0 | 55
CVS300X66,0 | 300 | 250 | 8 | 12.5 |  |  |  | 0 | 66
CVS300X80,0 | 300 | 250 | 8 | 16 |  |  |  | 0 | 80
CVS300X83,0 | 300 | 250 | 9.5 | 16 |  |  |  | 0 | 83
CVS300X94,0 | 300 | 250 | 9.5 | 19 |  |  |  | 0 | 94
CVS300X100,0 | 300 | 250 | 12.5 | 19 |  |  |  | 0 | 100
CVS300X113,0 | 300 | 250 | 12.5 | 22.4 |  |  |  | 0 | 113
CVS350X73,0 | 350 | 250 | 9.5 | 12.5 |  |  |  | 0 | 73
CVS350X87,0 | 350 | 250 | 9.5 | 16 |  |  |  | 0 | 87
CVS350X98,0 | 350 | 250 | 9.5 | 19 |  |  |  | 0 | 98
CVS350X105,0 | 350 | 250 | 12.5 | 19 |  |  |  | 0 | 105
CVS350X118,0 | 350 | 250 | 12.5 | 22.4 |  |  |  | 0 | 118
CVS350X128,0 | 350 | 250 | 12.5 | 25 |  |  |  | 0 | 128
CVS350X136,0 | 350 | 250 | 16 | 25 |  |  |  | 0 | 136
CVS400X87,0 | 400 | 300 | 9.5 | 12.5 |  |  |  | 0 | 87
CVS400X103,0 | 400 | 300 | 9.5 | 16 |  |  |  | 0 | 103
CVS400X116,0 | 400 | 300 | 9.5 | 19 |  |  |  | 0 | 116
CVS400X125,0 | 400 | 300 | 12.5 | 19 |  |  |  | 0 | 125
CVS400X140,0 | 400 | 300 | 12.5 | 22.4 |  |  |  | 0 | 140
CVS400X152,0 | 400 | 300 | 12.5 | 25 |  |  |  | 0 | 152
CVS400X162,0 | 400 | 300 | 16 | 25 |  |  |  | 0 | 162
CVS450X116,0 | 450 | 300 | 12.5 | 16 |  |  |  | 0 | 116
CVS450X130,0 | 450 | 300 | 12.5 | 19 |  |  |  | 0 | 130
CVS450X141,0 | 450 | 300 | 16 | 19 |  |  |  | 0 | 141
CVS450X156,0 | 450 | 300 | 16 | 22.4 |  |  |  | 0 | 156
CVS450X168,0 | 450 | 300 | 16 | 25 |  |  |  | 0 | 168
CVS450X177,0 | 450 | 300 | 19 | 25 |  |  |  | 0 | 177
CVS450X188,0 | 450 | 300 | 22.4 | 25 |  |  |  | 0 | 188
CVS450X206,0 | 450 | 300 | 19 | 31.5 |  |  |  | 0 | 206
CVS450X216,0 | 450 | 300 | 22.4 | 31.5 |  |  |  | 0 | 216
CVS500X134,0 | 500 | 350 | 12.5 | 16 |  |  |  | 0 | 134
CVS500X150,0 | 500 | 350 | 12.5 | 19 |  |  |  | 0 | 150
CVS500X162,0 | 500 | 350 | 16 | 19 |  |  |  | 0 | 162
CVS500X180,0 | 500 | 350 | 16 | 22.4 |  |  |  | 0 | 180
CVS500X194,0 | 500 | 350 | 16 | 25 |  |  |  | 0 | 194
CVS500X204,0 | 500 | 350 | 19 | 25 |  |  |  | 0 | 204
CVS500X217,0 | 500 | 350 | 22.4 | 25 |  |  |  | 0 | 217
CVS500X238,0 | 500 | 350 | 19 | 31.5 |  |  |  | 0 | 238
CVS500X250,0 | 500 | 350 | 22.4 | 31.5 |  |  |  | 0 | 250
CVS500X259,0 | 500 | 350 | 25 | 31.5 |  |  |  | 0 | 259
CVS500X281,0 | 500 | 350 | 22.4 | 37.5 |  |  |  | 0 | 281
CVS500X319,0 | 500 | 350 | 22.4 | 45 |  |  |  | 0 | 319
CVS550X184,0 | 550 | 400 | 16 | 19 |  |  |  | 0 | 184
CVS550X204,0 | 550 | 400 | 16 | 22.4 |  |  |  | 0 | 204
CVS550X220,0 | 550 | 400 | 16 | 25 |  |  |  | 0 | 220
CVS550X232,0 | 550 | 400 | 19 | 25 |  |  |  | 0 | 232
CVS550X245,0 | 550 | 400 | 22.4 | 25 |  |  |  | 0 | 245
CVS550X270,0 | 550 | 400 | 19 | 31.5 |  |  |  | 0 | 270
CVS550X283,0 | 550 | 400 | 22.4 | 31.5 |  |  |  | 0 | 283
CVS550X293,0 | 550 | 400 | 25 | 31.5 |  |  |  | 0 | 293
CVS550X319,0 | 550 | 400 | 22.4 | 37.5 |  |  |  | 0 | 319
CVS550X329,0 | 550 | 400 | 25 | 37.5 |  |  |  | 0 | 329
CVS550X363,0 | 550 | 400 | 22.4 | 45 |  |  |  | 0 | 363
CVS550X373,0 | 550 | 400 | 25 | 45 |  |  |  | 0 | 373
CVS600X190,0 | 600 | 400 | 16 | 19 |  |  |  | 0 | 190
CVS600X210,0 | 600 | 400 | 16 | 22.4 |  |  |  | 0 | 210
CVS600X226,0 | 600 | 400 | 16 | 25 |  |  |  | 0 | 226
CVS600X239,0 | 600 | 400 | 19 | 25 |  |  |  | 0 | 239
CVS600X278,0 | 600 | 400 | 19 | 31.5 |  |  |  | 0 | 278
CVS600X292,0 | 600 | 400 | 22.4 | 31.5 |  |  |  | 0 | 292
CVS600X328,0 | 600 | 400 | 22.4 | 37.5 |  |  |  | 0 | 328
CVS600X339,0 | 600 | 400 | 25 | 37.5 |  |  |  | 0 | 339
CVS600X372,0 | 600 | 400 | 22.4 | 45 |  |  |  | 0 | 372
CVS600X412,0 | 600 | 400 | 25 | 50 |  |  |  | 0 | 412
CVS650X211,0 | 650 | 450 | 16 | 19 |  |  |  | 0 | 211
CVS650X234,0 | 650 | 450 | 16 | 22.4 |  |  |  | 0 | 234
CVS650X252,0 | 650 | 450 | 16 | 25 |  |  |  | 0 | 252
CVS650X266,0 | 650 | 450 | 19 | 25 |  |  |  | 0 | 266
CVS650X282,0 | 650 | 450 | 22.4 | 25 |  |  |  | 0 | 282
CVS650X310,0 | 650 | 450 | 19 | 31.5 |  |  |  | 0 | 310
CVS650X326,0 | 650 | 450 | 22.4 | 31.5 |  |  |  | 0 | 326
CVS650X351,0 | 650 | 450 | 19 | 37.5 |  |  |  | 0 | 351
CVS650X366,0 | 650 | 450 | 22.4 | 37.5 |  |  |  | 0 | 366
CVS650X416,0 | 650 | 450 | 22.4 | 45 |  |  |  | 0 | 416
CVS650X461,0 | 650 | 450 | 25 | 50 |  |  |  | 0 | 461
CVS700x199 | 662 | 450 | 19 | 12.5 | 700 |  |  |  | 199
CVS700x217 | 662 | 450 | 19 | 16 | 700 |  |  |  | 217
CVS700x258 | 650 | 450 | 25 | 16 | 700 |  |  |  | 258
CVS700x274 | 650 | 450 | 25 | 19 | 700 |  |  |  | 274
CVS700x303 | 637 | 450 | 31.5 | 16 | 700 |  |  |  | 303
CVS700x318 | 637 | 450 | 31.5 | 19 | 700 |  |  |  | 318
CVS750x284 | 700 | 500 | 25 | 16 | 750 |  |  |  | 384
CVS750x301 | 700 | 500 | 25 | 19 | 750 |  |  |  | 301
CVS750x334 | 687 | 500 | 31.5 | 16 | 750 |  |  |  | 334
CVS750x350 | 687 | 500 | 31.5 | 19 | 750 |  |  |  | 350
CVS800x271 | 755 | 500 | 22.4 | 16 | 800 |  |  |  | 271
CVS800x290 | 750 | 500 | 25 | 16 | 800 |  |  |  | 290
CVS800x308 | 750 | 500 | 25 | 19 | 800 |  |  |  | 308
CVS800x340 | 737 | 500 | 31.5 | 16 | 800 |  |  |  | 340
CVS800x357 | 737 | 500 | 31.5 | 19 | 800 |  |  |  | 367
CVS850x297 | 800 | 500 | 25 | 16 | 850 |  |  |  | 297
CVS850x316 | 800 | 500 | 25 | 19 | 850 |  |  |  | 316
CVS850x346 | 787 | 500 | 31.5 | 16 | 850 |  |  |  | 346
CVS850x365 | 787 | 500 | 31.5 | 19 | 850 |  |  |  | 365
CVS900x323 | 850 | 550 | 25 | 16 | 900 |  |  |  | 323
CVS900x343 | 850 | 550 | 25 | 19 | 900 |  |  |  | 343
CVS900x377 | 837 | 550 | 31.5 | 16 | 900 |  |  |  | 377
CVS900x397 | 837 | 550 | 31.5 | 19 | 900 |  |  |  | 397
CVS950x329 | 900 | 550 | 25 | 16 | 950 |  |  |  | 329
CVS950x350 | 900 | 550 | 25 | 19 | 950 |  |  |  | 350
CVS950x383 | 887 | 550 | 31.5 | 16 | 950 |  |  |  | 383
CVS950x404 | 887 | 550 | 31.5 | 19 | 950 |  |  |  | 404
CVS1000x355 | 950 | 600 | 25 | 16 | 1000 |  |  |  | 355
CVS1000x414 | 937 | 600 | 31.5 | 16 | 1000 |  |  |  | 414
CS200X34,0 | 200 | 200 | 6.3 | 8 |  |  |  | 0 | 34
CS200X39,0 | 200 | 200 | 6.3 | 9.5 |  |  |  | 0 | 39
CS200X41,0 | 200 | 200 | 8 | 9.5 |  |  |  | 0 | 41
CS200X50,0 | 200 | 200 | 8 | 12.5 |  |  |  | 0 | 50
CS225X39,0 | 225 | 225 | 6.3 | 8 |  |  |  | 0 | 39
CS225X44,0 | 225 | 225 | 6.3 | 9.5 |  |  |  | 0 | 44
CS225X46,0 | 225 | 225 | 8 | 9.5 |  |  |  | 0 | 46
CS225X57,0 | 225 | 225 | 8 | 12.5 |  |  |  | 0 | 57
CS250X43,0 | 250 | 250 | 6.3 | 8 |  |  |  | 0 | 43
CS250X52,0 | 250 | 250 | 8 | 9.5 |  |  |  | 0 | 52
CS250X63,0 | 250 | 250 | 8 | 12.5 |  |  |  | 0 | 63
CS250X66,0 | 250 | 250 | 9.5 | 12.5 |  |  |  | 0 | 66
CS250X76,0 | 250 | 250 | 8 | 16 |  |  |  | 0 | 76
CS250X79,0 | 250 | 250 | 9.5 | 16 |  |  |  | 0 | 79
CS250X84,0 | 250 | 250 | 12.5 | 16 |  |  |  | 0 | 84
CS250X90,0 | 250 | 250 | 9.5 | 19 |  |  |  | 0 | 90
CS250X95,0 | 250 | 250 | 12.5 | 19 |  |  |  | 0 | 95
CS250X108,0 | 250 | 250 | 12.5 | 22.4 |  |  |  | 0 | 108
CS300X62,0 | 300 | 300 | 8 | 9.5 |  |  |  | 0 | 62
CS300X76,0 | 300 | 300 | 8 | 12.5 |  |  |  | 0 | 76
CS300X95,0 | 300 | 300 | 9.5 | 16 |  |  |  | 0 | 95
CS300X102,0 | 300 | 300 | 12.5 | 16 |  |  |  | 0 | 102
CS300X109,0 | 300 | 300 | 9.5 | 19 |  |  |  | 0 | 109
CS300X115,0 | 300 | 300 | 12.5 | 19 |  |  |  | 0 | 115
CS300X122,0 | 300 | 300 | 16 | 19 |  |  |  | 0 | 122
CS300X131,0 | 300 | 300 | 12.5 | 22.4 |  |  |  | 0 | 131
CS300X138,0 | 300 | 300 | 16 | 22.4 |  |  |  | 0 | 138
CS300X149,0 | 300 | 300 | 16 | 25 |  |  |  | 0 | 149
CS350X93,0 | 350 | 350 | 9.5 | 12.5 |  |  |  | 0 | 93
CS350X112,0 | 350 | 350 | 9.5 | 16 |  |  |  | 0 | 112
CS350X119,0 | 350 | 350 | 12.5 | 16 |  |  |  | 0 | 119
CS350X128,0 | 350 | 350 | 9.5 | 19 |  |  |  | 0 | 128
CS350X135,0 | 350 | 350 | 12.5 | 19 |  |  |  | 0 | 135
CS350X144,0 | 350 | 350 | 16 | 19 |  |  |  | 0 | 144
CS350X153,0 | 350 | 350 | 12.5 | 22.4 |  |  |  | 0 | 153
CS350X161,0 | 350 | 350 | 16 | 22.4 |  |  |  | 0 | 161
CS350X175,0 | 350 | 350 | 16 | 25 |  |  |  | 0 | 175
CS350X182,0 | 350 | 350 | 19 | 25 |  |  |  | 0 | 182
CS350X216,0 | 350 | 350 | 19 | 31.5 |  |  |  | 0 | 216
CS400X106,0 | 400 | 400 | 9.5 | 12.5 |  |  |  | 0 | 106
CS400X128,0 | 400 | 400 | 9.5 | 16 |  |  |  | 0 | 128
CS400X137,0 | 400 | 400 | 12.5 | 16 |  |  |  | 0 | 137
CS400X146,0 | 400 | 400 | 9.5 | 19 |  |  |  | 0 | 146
CS400X155,0 | 400 | 400 | 12.5 | 19 |  |  |  | 0 | 155
CS400X165,0 | 400 | 400 | 16 | 19 |  |  |  | 0 | 165
CS400X176,0 | 400 | 400 | 12.5 | 22.4 |  |  |  | 0 | 176
CS400X185,0 | 400 | 400 | 16 | 22.4 |  |  |  | 0 | 185
CS400X201,0 | 400 | 400 | 16 | 25 |  |  |  | 0 | 201
CS400X209,0 | 400 | 400 | 19 | 25 |  |  |  | 0 | 209
CS400X248,0 | 400 | 400 | 19 | 31.5 |  |  |  | 0 | 248
CS450X154,0 | 450 | 450 | 12.5 | 16 |  |  |  | 0 | 154
CS450X175,0 | 450 | 450 | 12.5 | 19 |  |  |  | 0 | 175
CS450X186,0 | 450 | 450 | 16 | 19 |  |  |  | 0 | 186
CS450X198,0 | 450 | 450 | 12.5 | 22.4 |  |  |  | 0 | 198
CS450X209,0 | 450 | 450 | 16 | 22.4 |  |  |  | 0 | 209
CS450X227,0 | 450 | 450 | 16 | 25 |  |  |  | 0 | 227
CS450X236,0 | 450 | 450 | 19 | 25 |  |  |  | 0 | 236
CS450X280,0 | 450 | 450 | 19 | 31.5 |  |  |  | 0 | 280
CS450X291,0 | 450 | 450 | 22.4 | 31.5 |  |  |  | 0 | 291
CS450X321,0 | 450 | 450 | 19 | 37.5 |  |  |  | 0 | 321
CS450X331,0 | 450 | 450 | 22.4 | 37.5 |  |  |  | 0 | 331
CS500X172,0 | 500 | 500 | 12.5 | 16 |  |  |  | 0 | 172
CS500X194,0 | 500 | 500 | 12.5 | 19 |  |  |  | 0 | 194
CS500X207,0 | 500 | 500 | 16 | 19 |  |  |  | 0 | 207
CS500X221,0 | 500 | 500 | 12.5 | 22.4 |  |  |  | 0 | 221
CS500X233,0 | 500 | 500 | 16 | 22.4 |  |  |  | 0 | 233
CS500X253,0 | 500 | 500 | 16 | 25 |  |  |  | 0 | 253
CS500X263,0 | 500 | 500 | 19 | 25 |  |  |  | 0 | 263
CS500X312,0 | 500 | 500 | 19 | 31.5 |  |  |  | 0 | 312
CS500X324,0 | 500 | 500 | 22.4 | 31.5 |  |  |  | 0 | 324
CS500X333,0 | 500 | 500 | 25 | 31.5 |  |  |  | 0 | 333
CS500X369,0 | 500 | 500 | 22.4 | 37.5 |  |  |  | 0 | 369
CS500X378,0 | 500 | 500 | 25 | 37.5 |  |  |  | 0 | 378
CS550X228,0 | 550 | 550 | 16 | 19 |  |  |  | 0 | 228
CS550X257,0 | 550 | 550 | 16 | 22.4 |  |  |  | 0 | 257
CS550X279,0 | 550 | 550 | 16 | 25 |  |  |  | 0 | 279
CS550X290,0 | 550 | 550 | 19 | 25 |  |  |  | 0 | 290
CS550X345,0 | 550 | 550 | 19 | 31.5 |  |  |  | 0 | 345
CS550X358,0 | 550 | 550 | 22.4 | 31.5 |  |  |  | 0 | 358
CS550X368,0 | 550 | 550 | 25 | 31.5 |  |  |  | 0 | 368
CS550X395,0 | 550 | 550 | 19 | 37.5 |  |  |  | 0 | 395
CS550X407,0 | 550 | 550 | 22.4 | 37.5 |  |  |  | 0 | 407
CS550X417,0 | 550 | 550 | 25 | 37.5 |  |  |  | 0 | 417
CS550X441,0 | 550 | 550 | 31.5 | 37.5 |  |  |  | 0 | 441
CS550X502,0 | 550 | 550 | 31.5 | 45 |  |  |  | 0 | 502
CS600X250,0 | 600 | 600 | 16 | 19 |  |  |  | 0 | 250
CS600X281,0 | 600 | 600 | 16 | 22.4 |  |  |  | 0 | 281
CS600X305,0 | 600 | 600 | 16 | 25 |  |  |  | 0 | 305
CS600X318,0 | 600 | 600 | 19 | 25 |  |  |  | 0 | 318
CS600X377,0 | 600 | 600 | 19 | 31.5 |  |  |  | 0 | 377
CS600X391,0 | 600 | 600 | 22.4 | 31.5 |  |  |  | 0 | 391
CS600X402,0 | 600 | 600 | 25 | 31.5 |  |  |  | 0 | 402
CS600X432,0 | 600 | 600 | 19 | 37.5 |  |  |  | 0 | 432
CS600X446,0 | 600 | 600 | 22.4 | 37.5 |  |  |  | 0 | 446
CS600X456,0 | 600 | 600 | 25 | 37.5 |  |  |  | 0 | 456
CS600X483,0 | 600 | 600 | 31.5 | 37.5 |  |  |  | 0 | 483
CS600X550,0 | 600 | 600 | 31.5 | 45 |  |  |  | 0 | 550
CS650X305,0 | 650 | 650 | 16 | 22.4 |  |  |  | 0 | 305
CS650X330,0 | 650 | 650 | 16 | 25 |  |  |  | 0 | 330
CS650X345,0 | 650 | 650 | 19 | 25 |  |  |  | 0 | 345
CS650X395,0 | 650 | 650 | 16 | 31.5 |  |  |  | 0 | 395
CS650X409,0 | 650 | 650 | 19 | 31.5 |  |  |  | 0 | 409
CS650X425,0 | 650 | 650 | 22.4 | 31.5 |  |  |  | 0 | 425
CS650X437,0 | 650 | 650 | 25 | 31.5 |  |  |  | 0 | 437
CS650X468,0 | 650 | 650 | 19 | 37.5 |  |  |  | 0 | 468
CS650X484,0 | 650 | 650 | 22.4 | 37.5 |  |  |  | 0 | 484
CS650X496,0 | 650 | 650 | 25 | 37.5 |  |  |  | 0 | 496
CS650X525,0 | 650 | 650 | 31.5 | 37.5 |  |  |  | 0 | 525
CS650X598,0 | 650 | 650 | 31.5 | 45 |  |  |  | 0 | 598
W150x13,0 | 148 | 100 | 4.3 | 4.9 | 139.4 | 118 | 587.4 | 0.5874 | 13
W150x18,8 | 153 | 102 | 5.8 | 7.1 | 141.4 | 119 | 600.4 | 0.6004 | 18.8
W150x22,5 | 152 | 152 | 5.8 | 6.6 | 140.4 | 119 | 748.4 | 0.7484 | 22.5
W150x24,0 | 160 | 102 | 6.6 | 10.3 | 146.8 | 115 | 612.8 | 0.6128 | 24
W150x29,8 | 157 | 153 | 6.6 | 9.3 | 143.8 | 118 | 759.8 | 0.7598 | 29.8
W150x37,1 | 162 | 154 | 8.1 | 11.6 | 145.8 | 119 | 769.8 | 0.7698 | 37.1
W200x15,0 | 200 | 100 | 4.3 | 5.2 | 191.4 | 170 | 691.4 | 0.6914 | 15
W200x19,3 | 203 | 102 | 5.8 | 6.5 | 191.4 | 170 | 700.4 | 0.7004 | 19.3
W200x22,5 | 206 | 102 | 6.2 | 8 | 193.6 | 170 | 705.6 | 0.7056 | 22.5
W200x26,6 | 207 | 133 | 5.8 | 8.4 | 195.4 | 170 | 801.4 | 0.8014 | 26.6
W200x31,0 | 210 | 134 | 6.4 | 10.2 | 197.2 | 170 | 809.2 | 0.8092 | 31
W200x31,3 | 210 | 134 | 6.4 | 10.2 | 197.2 | 170 | 809.2 | 0.8092 | 31
W200x35,9 | 201 | 165 | 6.2 | 10.2 | 188.6 | 161 | 884.6 | 0.8846 | 35.9
W200x41,7 | 205 | 166 | 7.2 | 11.8 | 190.6 | 157 | 893.6 | 0.8936 | 41.7
W200x46,1 | 203 | 203 | 7.2 | 11 | 188.6 | 161 | 1000.6 | 1.0006 | 46.1
W200x52,0 | 206 | 204 | 7.9 | 12.6 | 190.2 | 157 | 1008.2 | 1.0082 | 52
W200x59,0 | 210 | 205 | 9.1 | 14.2 | 191.8 | 158 | 1016.8 | 1.0168 | 59
W200x71,0 | 216 | 206 | 10.2 | 17.4 | 195.6 | 161 | 1029.6 | 1.0296 | 71
W200x86,0 | 222 | 209 | 13 | 20.6 | 196 | 157 | 1045 | 1.045 | 86
W250x101,0 | 264 | 257 | 11.9 | 19.6 | 240.2 | 201 | 1275.2 | 1.2752 | 101
W250x115,0 | 269 | 259 | 13.5 | 22.1 | 242 | 201 | 1288 | 1.288 | 115
W250x17,9 | 251 | 101 | 4.8 | 5.3 | 241.4 | 220 | 795.4 | 0.7954 | 17.9
W250x18,0 | 251 | 101 | 4.8 | 5.3 | 241.4 | 220 | 795.4 | 0.7954 | 18
W250x22,3 | 254 | 102 | 5.8 | 6.9 | 242.4 | 220 | 802.4 | 0.8024 | 22.3
W250x25,3 | 257 | 102 | 6.1 | 8.4 | 244.8 | 220 | 807.8 | 0.8078 | 25.3
W250x28,4 | 260 | 102 | 6.4 | 10 | 247.2 | 220 | 813.2 | 0.8132 | 28.4
W250x32,7 | 258 | 146 | 6.1 | 9.1 | 245.8 | 220 | 941.8 | 0.9418 | 32.7
W250x38,5 | 262 | 147 | 6.6 | 11.2 | 248.8 | 220 | 951.8 | 0.9518 | 38.5
W250x44,8 | 266 | 148 | 7.6 | 13 | 250.8 | 220 | 960.8 | 0.9608 | 44.8
W250x62,0 | 246 | 256 | 10.5 | 10.7 | 225 | 201 | 1239 | 1.239 | 62
W250x73,0 | 253 | 254 | 8.6 | 14.2 | 235.8 | 201 | 1250.8 | 1.2508 | 73
W250x80,0 | 256 | 255 | 9.4 | 15.6 | 237.2 | 201 | 1258.2 | 1.2582 | 80
W250x89,0 | 260 | 256 | 10.7 | 17.3 | 238.6 | 201 | 1266.6 | 1.2666 | 89
W310x107,0 | 311 | 306 | 10.9 | 17 | 289.2 | 245 | 1518.2 | 1.5182 | 107
W310x117,0 | 314 | 307 | 11.9 | 18.7 | 290.2 | 245 | 1525.2 | 1.5252 | 117
W310x21,0 | 303 | 101 | 5.1 | 5.7 | 292.8 | 272 | 898.8 | 0.8988 | 21
W310x23,8 | 305 | 101 | 5.6 | 6.7 | 293.8 | 272 | 901.8 | 0.9018 | 23.8
W310x28,0 | 309 | 102 | 6 | 8.9 | 297 | 271 | 912 | 0.912 | 28
W310x28,3 | 309 | 102 | 6 | 8.9 | 297 | 271 | 912 | 0.912 | 28.3
W310x32,7 | 313 | 102 | 6.6 | 10.8 | 299.8 | 271 | 918.8 | 0.9188 | 32.7
W310x38,7 | 310 | 165 | 5.8 | 9.7 | 298.4 | 271 | 1103.4 | 1.1034 | 38.7
W310x44,5 | 313 | 166 | 6.6 | 11.2 | 299.8 | 271 | 1110.8 | 1.1108 | 44.5
W310x52,0 | 317 | 167 | 7.6 | 13.2 | 301.8 | 271 | 1119.8 | 1.1198 | 52
W310x79,0 | 306 | 254 | 8.8 | 14.6 |  |  |  | 0 | 79
W310x97,0 | 308 | 305 | 9.9 | 15.4 | 288.2 | 245 | 1511.2 | 1.5112 | 97
W310x202,0 | 341 | 315 | 20.1 | 31.8 |  |  | 1586.8 | 1.5868 | 202
W360x101,0 | 357 | 255 | 10.5 | 18.3 | 336 | 286 | 1458 | 1.458 | 101
W360x110,0 | 360 | 256 | 11.4 | 19.9 | 337.2 | 288 | 1465.2 | 1.4652 | 110
W360x122,0 | 363 | 257 | 13 | 21.7 | 337 | 288 | 1471 | 1.471 | 122
W360x32,9 | 349 | 127 | 5.8 | 8.5 | 337.4 | 308 | 1067.4 | 1.0674 | 32.9
W360x33,0 | 349 | 127 | 5.8 | 8.5 | 337.4 | 308 | 1067.4 | 1.0674 | 33
W360x39,0 | 353 | 128 | 6.5 | 10.7 | 340 | 308 | 1077 | 1.077 | 39
W360x44,0 | 352 | 171 | 6.9 | 9.8 | 338.2 | 308 | 1203.2 | 1.2032 | 44
W360x51,0 | 355 | 171 | 7.2 | 11.6 | 340.6 | 308 | 1208.6 | 1.2086 | 51
W360x57,8 | 358 | 172 | 7.9 | 13.1 | 342.2 | 308 | 1216.2 | 1.2162 | 57.8
W360x64,0 | 347 | 203 | 7.7 | 13.5 | 331.6 | 288 | 1287.6 | 1.2876 | 64
W360x72,0 | 350 | 204 | 8.6 | 15.1 | 332.8 | 288 | 1294.8 | 1.2948 | 72
W360x79,0 | 354 | 205 | 9.4 | 16.8 | 335.2 | 288 | 1304.2 | 1.3042 | 79
W360x91,0 | 353 | 254 | 9.5 | 16.4 | 334 | 288 | 1449 | 1.449 | 91
W410x38,8 | 399 | 140 | 6.4 | 8.8 | 386.2 | 357 | 1205.2 | 1.2052 | 38.8
W410x39,0 | 399 | 140 | 6.4 | 8.8 | 386.2 | 357 | 1205.2 | 1.2052 | 39
W410x46,0 | 403 | 140 | 7 | 11.2 | 389 | 357 | 1212 | 1.212 | 46
W410x46,1 | 403 | 140 | 7 | 11.2 | 389 | 357 | 1212 | 1.212 | 46.1
W410x53,0 | 403 | 177 | 7.5 | 10.9 | 388 | 357 | 1322 | 1.322 | 53
W410x60,0 | 407 | 178 | 7.7 | 12.8 | 391.6 | 357 | 1332.6 | 1.3326 | 60
W410x67,0 | 410 | 179 | 8.8 | 14.4 | 392.4 | 357 | 1339.4 | 1.3394 | 67
W410x75,0 | 413 | 180 | 9.7 | 16 | 393.6 | 357 | 1346.6 | 1.3466 | 75
W410x85,0 | 417 | 181 | 10.9 | 18.2 | 395.2 | 357 | 1355.2 | 1.3552 | 85
W460x106,0 | 469 | 194 | 12.6 | 20.6 | 443.8 | 404 | 1494.8 | 1.4948 | 106
W460x52,0 | 450 | 152 | 7.6 | 10.8 | 434.8 | 404 | 1340.8 | 1.3408 | 52
W460x60,0 | 455 | 153 | 8 | 13.3 | 439 | 404 | 1353 | 1.353 | 60
W460x68,0 | 459 | 154 | 9.1 | 15.4 | 440.8 | 404 | 1361.8 | 1.3618 | 68
W460x74,0 | 457 | 190 | 9 | 14.5 | 439 | 404 | 1466 | 1.466 | 74
W460x82,0 | 460 | 191 | 9.9 | 16 | 440.2 | 404 | 1473.2 | 1.4732 | 82
W460x89,0 | 463 | 192 | 10.5 | 17.7 | 442 | 404 | 1481 | 1.481 | 89
W460x97,0 | 466 | 193 | 11.4 | 19 | 443.2 | 404 | 1488.2 | 1.4882 | 97
W530x101,0 | 537 | 210 | 10.9 | 17.4 | 515.2 | 470 | 1682.2 | 1.6822 | 101
W530x109,0 | 539 | 211 | 11.6 | 18.8 | 515.8 | 469 | 1687.8 | 1.6878 | 109
W530x66,0 | 525 | 165 | 8.9 | 11.4 | 507.2 | 478 | 1527.2 | 1.5272 | 66
W530x72,0 | 524 | 207 | 9 | 10.9 | 506 | 478 | 1651 | 1.651 | 72
W530x74,0 | 529 | 166 | 9.7 | 13.6 | 509.6 | 478 | 1536.6 | 1.5366 | 74
W530x82,0 | 528 | 209 | 9.5 | 13.3 | 509 | 477 | 1664 | 1.664 | 82
W530x85,0 | 535 | 166 | 10.3 | 16.5 | 514.4 | 478 | 1547.4 | 1.5474 | 85
W530x92,0 | 533 | 209 | 10.2 | 15.6 | 512.6 | 478 | 1672.6 | 1.6726 | 92
W530x101,0 | 537 | 210 | 10.9 | 17.4 | 502 | 470 | 1682.2 | 1.6822 | 101
W530x109,0 | 539 | 211 | 11.6 | 18.8 | 501 | 469 | 1687.8 | 1.6878 | 109
W610x101,0 | 603 | 228 | 10.5 | 14.9 | 582 | 541 | 1869 | 1.869 | 101
W610x113,0 | 608 | 228 | 11.2 | 17.3 | 585.6 | 541 | 1877.6 | 1.8776 | 113
W610x125,0 | 612 | 229 | 11.9 | 19.6 | 588.2 | 541 | 1887.2 | 1.8872 | 125
W610x140,0 | 617 | 230 | 13.1 | 22.2 | 590.8 | 541 | 1897.8 | 1.8978 | 140
W610x155,0 | 611 | 324 | 12.7 | 19 | 585.6 | 541 | 2168.6 | 2.1686 | 155
W610x174,0 | 616 | 325 | 14 | 21.6 | 588 |  | 2179 | 2.179 | 174

## PERFIS GERDAU (hidden)
BITOLA | MASSA LINEAR | d | bf | ESPESSURA |  | h | d’ | ÁREA | PERIMETRO | EIXO X-X |  |  |  | EIXO Y-Y |  |  |  | rt | It | ESBELTEZ |  |  | Cw |  | ÁREA REDUZIDA | *CARGA ADM EST | *CARGA ADM EST | BITOLA
|  |  |  | tw | tf |  |  |  | u | Ix | Wx | rx | Zx | Iy | Wy | ry | Zy |  |  | ABA - λf | ABA - λw | Coef Red. Q |  |  |  | (Q.A's.fy)/1,66 | (Q.A's.fy)/2,00
mm x kg/m | kg/mL | mm | mm | mm | mm | mm | mm | cm² | cm | cm⁴ | cm³ | cm | cm³ | cm⁴ | cm³ | cm | cm³ | cm | cm⁴ | bf/2t | d’/t | ≤ 1,00 | cm⁶ | m³/m | cm² | tf | tf | mm x kg/m
W 150 x 13,0 | 13 | 148 | 100 | 4.3 | 4.9 | 138 | 118 | 16.6 | 67 | 635 | 85.8 | 6.18 | 96.4 | 82 | 16.4 | 2.22 | 25.5 | 2.6 | 1.72 | 10.2 | 27.49 | 1 | 4.181 | 0.67 | 6.6667 | 14 | 11.2 | W 150 x 13,0
W 150 x 18,0 | 18 | 153 | 102 | 5.8 | 7.1 | 139 | 119 | 23.4 | 69 | 939 | 122.8 | 6.34 | 139.4 | 126 | 24.7 | 2.32 | 38.5 | 2.69 | 4.34 | 7.18 | 20.48 | 1 | 6.683 | 0.69 | 13.3333 | 28 | 22.4 | W 150 x 18,0
W 150 x 22,5 (H) | 22.5 | 152 | 152 | 5.8 | 6.6 | 139 | 119 | 29 | 88 | 1229 | 161.7 | 6.51 | 179.6 | 387 | 50.9 | 3.65 | 77.9 | 4.1 | 4.75 | 11.52 | 20.48 | 1 | 20.417 | 0.88 | 15.7143 | 33 | 26.4 | W 150 x 22,5 (H)
W 150 x 24,0 | 24 | 160 | 102 | 6.6 | 10.3 | 139 | 115 | 31.5 | 69 | 1384 | 173 | 6.63 | 197.6 | 183 | 35.9 | 2.41 | 55.8 | 2.73 | 11.08 | 4.95 | 17.48 | 1 | 10.206 | 0.69 | 20.9524 | 44 | 35.2 | W 150 x 24,0
W 150 x 29,8 (H) | 29.8 | 157 | 153 | 6.6 | 9.3 | 138 | 118 | 38.5 | 90 | 1739 | 221.5 | 6.72 | 247.5 | 556 | 72.6 | 3.8 | 110.8 | 4.18 | 10.95 | 8.23 | 17.94 | 1 | 30.277 | 0.9 | 25.2381 | 53 | 42.4 | W 150 x 29,8 (H)
W 150 x 37,1 (H) | 37.1 | 162 | 154 | 8.1 | 11.6 | 139 | 119 | 47.8 | 91 | 2244 | 277 | 6.85 | 313.5 | 707 | 91.8 | 3.84 | 140.4 | 4.22 | 20.58 | 6.64 | 14.67 | 1 | 39.93 | 0.91 | 34.2857 | 72 | 57.6 | W 150 x 37,1 (H)
W 200 x 15,0 | 15 | 200 | 100 | 4.3 | 5.2 | 190 | 170 | 19.4 | 77 | 1305 | 130.5 | 8.2 | 147.9 | 87 | 17.4 | 2.12 | 27.3 | 2.55 | 2.05 | 9.62 | 39.44 | 0.95 | 8.222 | 0.77 | 7.619 | 16 | 12.8 | W 200 x 15,0
W 200 x 19,3 | 19.3 | 203 | 102 | 5.8 | 6.5 | 190 | 170 | 25.1 | 79 | 1686 | 166.1 | 8.19 | 190.6 | 116 | 22.7 | 2.14 | 35.9 | 2.59 | 4.02 | 7.85 | 29.31 | 1 | 11.098 | 0.79 | 13.3333 | 28 | 22.4 | W 200 x 19,3
W 200 x 22,5 | 22.5 | 206 | 102 | 6.2 | 8 | 190 | 170 | 29 | 79 | 2029 | 197 | 8.37 | 225.5 | 142 | 27.9 | 2.22 | 43.9 | 2.63 | 6.18 | 6.38 | 27.42 | 1 | 13.868 | 0.79 | 17.1429 | 36 | 28.8 | W 200 x 22,5
W 200 x 26,6 | 26.6 | 207 | 133 | 5.8 | 8.4 | 190 | 170 | 34.2 | 92 | 2611 | 252.3 | 8.73 | 282.3 | 330 | 49.6 | 3.1 | 76.3 | 3.54 | 7.65 | 7.92 | 29.34 | 1 | 32.477 | 0.92 | 20.4762 | 43 | 34.4 | W 200 x 26,6
W 200 x 31,3 | 31.3 | 210 | 134 | 6.4 | 10.2 | 190 | 170 | 40.3 | 93 | 3168 | 301.7 | 8.86 | 338.6 | 410 | 61.2 | 3.19 | 94 | 3.6 | 12.59 | 6.57 | 26.5 | 1 | 40.822 | 0.93 | 26.6667 | 56 | 44.8 | W 200 x 31,3
W 200 x 35,9 (H) | 35.9 | 201 | 165 | 6.2 | 10.2 | 181 | 161 | 45.7 | 103 | 3437 | 342 | 8.67 | 379.2 | 764 | 92.6 | 4.09 | 141 | 4.5 | 14.51 | 8.09 | 25.9 | 1 | 69.502 | 1.03 | 30.4762 | 64 | 51.2 | W 200 x 35,9 (H)
W 200 x 41,7 (H) | 41.7 | 205 | 166 | 7.2 | 11.8 | 181 | 157 | 53.5 | 104 | 4114 | 401.4 | 8.77 | 448.6 | 901 | 108.5 | 4.1 | 165.7 | 4.53 | 23.19 | 7.03 | 21.86 | 1 | 83.948 | 1.04 | 38.0952 | 80 | 64 | W 200 x 41,7 (H)
W 200 x 46,1 (H) | 46.1 | 203 | 203 | 7.2 | 11 | 181 | 161 | 58.6 | 119 | 4543 | 447.6 | 8.81 | 495.3 | 1535 | 151.2 | 5.12 | 229.5 | 5.58 | 22.01 | 9.23 | 22.36 | 1 | 141.342 | 1.19 | 40.9524 | 86 | 68.8 | W 200 x 46,1 (H)
W 200 x 52,0 (H) | 52 | 206 | 204 | 7.9 | 12.6 | 181 | 157 | 66.9 | 119 | 5298 | 514.4 | 8.9 | 572.5 | 1784 | 174.9 | 5.16 | 265.8 | 5.61 | 33.34 | 8.1 | 19.85 | 1 | 166.71 | 1.19 | 49.5238 | 104 | 83.2 | W 200 x 52,0 (H)
HP 200 x 53,0 (H) | 53 | 204 | 207 | 11.3 | 11.3 | 181 | 161 | 68.1 | 120 | 4977 | 488 | 8.55 | 551.3 | 1673 | 161.7 | 4.96 | 248.6 | 5.57 | 31.93 | 9.16 | 14.28 | 1 | 155.075 | 1.2 | 50.4762 | 106 | 84.8 | HP 200 x 53,0 (H)
W 200 x 59,0 (H) | 59 | 210 | 205 | 9.1 | 14.2 | 182 | 158 | 76 | 120 | 6140 | 584.8 | 8.99 | 655.9 | 2041 | 199.1 | 5.18 | 303 | 5.64 | 47.69 | 7.22 | 17.32 | 1 | 195.418 | 1.2 | 58.0952 | 122 | 97.6 | W 200 x 59,0 (H)
W 200 x 71,0 (H) | 71 | 216 | 206 | 10.2 | 17.4 | 181 | 161 | 91 | 122 | 7660 | 709.2 | 9.17 | 803.2 | 2537 | 246.3 | 5.28 | 374.5 | 5.7 | 81.66 | 5.92 | 15.8 | 1 | 249.976 | 1.22 | 73.3333 | 154 | 123.2 | W 200 x 71,0 (H)
W 200 x 86,0 (H) | 86 | 222 | 209 | 13 | 20.6 | 181 | 157 | 110.9 | 123 | 9498 | 855.7 | 9.26 | 984.2 | 3139 | 300.4 | 5.32 | 458.7 | 5.77 | 142.19 | 5.07 | 12.06 | 1 | 317.844 | 1.23 | 92.8571 | 195 | 156 | W 200 x 86,0 (H)
W 250 x 17,9 | 17.9 | 251 | 101 | 4.8 | 5.3 | 240 | 220 | 23.1 | 88 | 2291 | 182.6 | 9.96 | 211 | 91 | 18.1 | 1.99 | 28.8 | 2.48 | 2.54 | 9.53 | 45.92 | 0.9 | 13.735 | 0.88 | 9.0476 | 19 | 15.2 | W 250 x 17,9
W 250 x 22,3 | 22.3 | 254 | 102 | 5.8 | 6.9 | 240 | 220 | 28.9 | 89 | 2939 | 231.4 | 10.09 | 267.7 | 123 | 24.1 | 2.06 | 38.4 | 2.54 | 4.77 | 7.39 | 37.97 | 0.96 | 18.629 | 0.89 | 14.7619 | 31 | 24.8 | W 250 x 22,3
W 250 x 25,3 | 25.3 | 257 | 102 | 6.1 | 8.4 | 240 | 220 | 32.6 | 89 | 3473 | 270.2 | 10.31 | 311.1 | 149 | 29.3 | 2.14 | 46.4 | 2.58 | 7.06 | 6.07 | 36.1 | 0.98 | 22.955 | 0.89 | 19.0476 | 40 | 32 | W 250 x 25,3
W 250 x 28,4 | 28.4 | 260 | 102 | 6.4 | 10 | 240 | 220 | 36.6 | 90 | 4046 | 311.2 | 10.51 | 357.3 | 178 | 34.8 | 2.2 | 54.9 | 2.62 | 10.34 | 5.1 | 34.38 | 1 | 27.636 | 0.9 | 23.3333 | 49 | 39.2 | W 250 x 28,4
W 250 x 32,7 | 32.7 | 258 | 146 | 6.1 | 9.1 | 240 | 220 | 42.1 | 107 | 4937 | 382.7 | 10.83 | 428.5 | 473 | 64.8 | 3.35 | 99.7 | 3.86 | 10.44 | 8.02 | 36.03 | 0.98 | 73.104 | 1.07 | 25.7143 | 54 | 43.2 | W 250 x 32,7
W 250 x 38,5 | 38.5 | 262 | 147 | 6.6 | 11.2 | 240 | 220 | 49.6 | 108 | 6057 | 462.4 | 11.05 | 517.8 | 594 | 80.8 | 3.46 | 124.1 | 3.93 | 17.63 | 6.56 | 33.27 | 1 | 93.242 | 1.08 | 33.3333 | 70 | 56 | W 250 x 38,5
W 250 x 44,8 | 44.8 | 266 | 148 | 7.6 | 13 | 240 | 220 | 57.6 | 109 | 7158 | 538.2 | 11.15 | 606.3 | 704 | 95.1 | 3.5 | 146.4 | 3.96 | 27.14 | 5.69 | 28.95 | 1 | 112.398 | 1.09 | 41.4286 | 87 | 69.6 | W 250 x 44,8
HP 250 x 62,0 (H) | 62 | 246 | 256 | 10.5 | 10.7 | 225 | 201 | 79.6 | 147 | 8728 | 709.6 | 10.47 | 790.5 | 2995 | 234 | 6.13 | 357.8 | 6.89 | 33.46 | 11.96 | 19.1 | 1 | 417.13 | 1.47 | 57.619 | 121 | 96.8 | HP 250 x 62,0 (H)
W 250 x 73,0 (H) | 73 | 253 | 254 | 8.6 | 14.2 | 225 | 201 | 92.7 | 148 | 11257 | 889.9 | 11.02 | 983.3 | 3880 | 305.5 | 6.47 | 463.1 | 7.01 | 56.94 | 8.94 | 23.33 | 1 | 552.9 | 1.48 | 70.9524 | 149 | 119.2 | W 250 x 73,0 (H)
W 250 x 80,0 (H) | 80 | 256 | 255 | 9.4 | 15.6 | 225 | 201 | 101.9 | 149 | 12550 | 980.5 | 11.1 | 1088.7 | 4313 | 338.3 | 6.51 | 513.1 | 7.04 | 75.02 | 8.17 | 21.36 | 1 | 622.878 | 1.49 | 80 | 168 | 134.4 | W 250 x 80,0 (H)
HP 250 x 85,0 (H) | 85 | 254 | 260 | 14.4 | 14.4 | 225 | 201 | 108.5 | 150 | 1228 | 966.9 | 10.64 | 1093.2 | 4225 | 325 | 6.24 | 499.6 | 7 | 82.07 | 9.03 | 13.97 | 1 | 605.403 | 1.5 | 86.6667 | 182 | 145.6 | HP 250 x 85,0 (H)
W 250 x 89,0 (H) | 89 | 260 | 256 | 10.7 | 17.3 | 225 | 201 | 113.9 | 150 | 14237 | 1095.1 | 11.18 | 1224.4 | 4841 | 378.2 | 6.52 | 574.3 | 7.06 | 102.81 | 7.4 | 18.82 | 1 | 712.351 | 1.5 | 91.9048 | 193 | 154.4 | W 250 x 89,0 (H)
W 250 x 101,0 (H) | 101 | 264 | 257 | 11.9 | 19.6 | 225 | 201 | 128.7 | 151 | 16352 | 1238.8 | 11.27 | 1395 | 5549 | 431.8 | 6.57 | 656.3 | 7.1 | 147.7 | 6.56 | 16.87 | 1 | 828.031 | 1.51 | 106.6667 | 224 | 179.2 | W 250 x 101,0 (H)
W 250 x 115,0 (H) | 115 | 269 | 259 | 13.5 | 22.1 | 225 | 201 | 146.1 | 153 | 18920 | 1406.7 | 11.38 | 1597.4 | 6405 | 494.6 | 6.62 | 752.7 | 7.16 | 212 | 5.86 | 14.87 | 1 | 975.265 | 1.53 | 123.8095 | 260 | 208 | W 250 x 115,0 (H)
W 310 x 21,0 | 21 | 303 | 101 | 5.1 | 5.7 | 292 | 272 | 27.2 | 98 | 3776 | 249.2 | 11.77 | 291.9 | 98 | 19.5 | 1.9 | 31.4 | 2.42 | 3.27 | 8.86 | 53.25 | 0.84 | 21.628 | 0.98 | 10.4762 | 22 | 17.6 | W 310 x 21,0
W 310 x 23,8 | 23.8 | 305 | 101 | 5.6 | 6.7 | 292 | 272 | 30.7 | 99 | 4346 | 285 | 11.89 | 333.2 | 116 | 22.9 | 1.94 | 36.9 | 2.45 | 4.65 | 7.54 | 48.5 | 0.87 | 25.594 | 0.99 | 13.8095 | 29 | 23.2 | W 310 x 23,8
W 310 x 28,3 | 28.3 | 309 | 102 | 6 | 8.9 | 291 | 271 | 36.5 | 100 | 5500 | 356 | 12.28 | 412 | 158 | 31 | 2.08 | 49.4 | 2.55 | 8.14 | 5.73 | 45.2 | 0.91 | 35.441 | 1 | 19.5238 | 41 | 32.8 | W 310 x 28,3
W 310 x 32,7 | 32.7 | 313 | 102 | 6.6 | 10.8 | 291 | 271 | 42.1 | 100 | 6570 | 419.8 | 12.49 | 485.3 | 192 | 37.6 | 2.13 | 59.8 | 2.58 | 12.91 | 4.72 | 41.12 | 0.94 | 43.612 | 1 | 25.7143 | 54 | 43.2 | W 310 x 32,7
W 310 x 38,7 | 38.7 | 310 | 165 | 5.8 | 9.7 | 291 | 271 | 49.7 | 125 | 8581 | 553.6 | 13.14 | 615.4 | 727 | 88.1 | 3.82 | 134.9 | 4.38 | 13.2 | 8.51 | 46.66 | 0.93 | 163.728 | 1.25 | 29.0476 | 61 | 48.8 | W 310 x 38,7
W 310 x 44,5 | 44.5 | 313 | 166 | 6.6 | 11.2 | 291 | 271 | 57.2 | 126 | 9997 | 638.8 | 13.22 | 712.8 | 855 | 103 | 3.87 | 158 | 4.41 | 19.9 | 7.41 | 41 | 0.93 | 194.433 | 1.26 | 36.6667 | 77 | 61.6 | W 310 x 44,5
W 310 x 52,0 | 52 | 317 | 167 | 7.6 | 13.2 | 291 | 271 | 67 | 127 | 11909 | 751.4 | 13.33 | 842.5 | 1026 | 122.9 | 3.91 | 188.8 | 4.45 | 31.81 | 6.33 | 35.61 | 1 | 236.422 | 1.27 | 48.0952 | 101 | 80.8 | W 310 x 52,0
HP 310 x 79,0 (H) | 79 | 299 | 306 | 11 | 11 | 277 | 245 | 100 | 177 | 16316 | 1091.3 | 12.77 | 1210.1 | 5258 | 343.7 | 7.25 | 525.4 | 8.2 | 46.72 | 13.91 | 22.27 | 0.99 | 1089258 | 1.77 | 72.8571 | 153 | 122.4 | HP 310 x 79,0 (H)
HP 310 x 93,0 (H) | 93 | 303 | 308 | 13.1 | 13.1 | 277 | 245 | 119.2 | 178 | 19682 | 1299.1 | 12.85 | 1450.3 | 6387 | 414.7 | 7.32 | 635.5 | 8.26 | 77.33 | 11.76 | 18.69 | 1 | 1340320 | 1.78 | 92.8571 | 195 | 156 | HP 310 x 93,0 (H)
W 310 x 97,0 (H) | 97 | 308 | 305 | 9.9 | 15.4 | 277 | 245 | 123.6 | 179 | 22284 | 1447 | 13.43 | 1594.2 | 7286 | 477.8 | 7.68 | 725 | 8.38 | 92.12 | 9.9 | 24.77 | 1 | 1558682 | 1.79 | 97.1429 | 204 | 163.2 | W 310 x 97,0 (H)
W 310 x 107,0 (H) | 107 | 311 | 306 | 10.9 | 17 | 277 | 245 | 136.4 | 180 | 24839 | 1597.3 | 13.49 | 1768.2 | 8123 | 530.9 | 7.72 | 806.1 | 8.41 | 122.86 | 9 | 22.48 | 1 | 1754271 | 1.8 | 110 | 231 | 184.8 | W 310 x 107,0 (H)
HP 310 x 110,0 (H) | 110 | 308 | 310 | 15.4 | 15.5 | 277 | 245 | 141 | 180 | 23703 | 1539.1 | 12.97 | 1730.6 | 7707 | 497.3 | 7.39 | 763.7 | 8.33 | 125.66 | 10 | 15.91 | 1 | 1646104 | 1.8 | 114.7619 | 241 | 192.8 | HP 310 x 110,0 (H)
W 310 x 117,0 (H) | 117 | 314 | 307 | 11.9 | 18.7 | 277 | 245 | 149.9 | 180 | 27563 | 1755.6 | 13.56 | 1952.6 | 9024 | 587.9 | 7.76 | 893.1 | 8.44 | 161.61 | 8.21 | 20.55 | 1 | 1965950 | 1.8 | 123.3333 | 259 | 207.2 | W 310 x 117,0 (H)
HP 310 x 125,0 (H) | 125 | 312 | 312 | 17.4 | 17.4 | 277 | 245 | 159 | 181 | 27076 | 1735.6 | 13.05 | 1963.3 | 8823 | 565.6 | 7.45 | 870.6 | 8.38 | 177.98 | 8.97 | 14.09 | 1 | 1911029 | 1.81 | 132.381 | 278 | 222.4 | HP 310 x 125,0 (H)
W 360 x 32,9 | 32.9 | 349 | 127 | 5.8 | 8.5 | 332 | 308 | 42.1 | 117 | 8358 | 479 | 14.09 | 547.6 | 291 | 45.9 | 2.63 | 72 | 3.2 | 9.15 | 7.47 | 53.1 | 0.87 | 84.111 | 1.17 | 21.4286 | 45 | 36 | W 360 x 32,9
W 360 x 39,0 | 39 | 353 | 128 | 6.5 | 10.7 | 332 | 308 | 50.2 | 118 | 10331 | 585.3 | 14.35 | 667.7 | 375 | 58.6 | 2.73 | 91.9 | 3.27 | 15.83 | 5.98 | 47.32 | 0.91 | 109.551 | 1.18 | 29.5238 | 62 | 49.6 | W 360 x 39,0
W 360 x 44,0 | 44 | 352 | 171 | 6.9 | 9.8 | 332 | 308 | 57.7 | 135 | 12258 | 696.5 | 14.58 | 784.3 | 818 | 95.7 | 3.77 | 148 | 4.43 | 16.7 | 8.72 | 44.7 | 0.93 | 239.091 | 1.35 | 34.7619 | 73 | 58.4 | W 360 x 44,0
W 360 x 51,0 | 51 | 355 | 171 | 7.2 | 11.6 | 332 | 308 | 64.8 | 136 | 14222 | 801.2 | 14.81 | 899.5 | 968 | 113.3 | 3.87 | 174.7 | 4.49 | 24.65 | 7.37 | 42.75 | 0.94 | 284.994 | 1.36 | 41.9048 | 88 | 70.4 | W 360 x 51,0
W 360 x 57,8 | 57.8 | 358 | 172 | 7.9 | 13.1 | 332 | 308 | 72.5 | 137 | 16143 | 901.8 | 14.92 | 1014.8 | 1113 | 129.4 | 3.92 | 199.8 | 4.53 | 34.45 | 6.56 | 38.96 | 0.96 | 330.394 | 1.37 | 50.4762 | 106 | 84.8 | W 360 x 57,8
W 360 x 64,0 | 64 | 347 | 203 | 7.7 | 13.5 | 320 | 288 | 81.7 | 146 | 17890 | 1031.1 | 14.8 | 1145.5 | 1885 | 185.7 | 4.8 | 284.5 | 5.44 | 44.57 | 7.52 | 37.4 | 0.98 | 523.362 | 1.46 | 58.5714 | 123 | 98.4 | W 360 x 64,0
W 360 x 72,0 | 72 | 350 | 204 | 8.6 | 15.1 | 320 | 288 | 91.3 | 147 | 20169 | 1152.5 | 14.86 | 1285.9 | 2140 | 209.8 | 4.84 | 321.8 | 5.47 | 61.18 | 6.75 | 33.47 | 1 | 599.082 | 1.47 | 69.5238 | 146 | 116.8 | W 360 x 72,0
W 360 x 79,0 | 79 | 354 | 205 | 9.4 | 16.8 | 320 | 288 | 101.2 | 148 | 22713 | 1283.2 | 14.98 | 1437 | 2416 | 235.7 | 4.89 | 361.9 | 5.51 | 82.41 | 6.1 | 30.68 | 1 | 685.701 | 1.48 | 79.5238 | 167 | 133.6 | W 360 x 79,0
W 360 x 91,0 (H) | 91 | 353 | 254 | 9.5 | 16.4 | 320 | 288 | 115.9 | 168 | 26755 | 1515.9 | 15.19 | 1680.1 | 4483 | 353 | 6.22 | 538.1 | 6.9 | 92.61 | 7.74 | 30.34 | 1 | 1268709 | 1.68 | 91.4286 | 192 | 153.6 | W 360 x 91,0 (H)
W 360 x 101,0 (H) | 101 | 357 | 255 | 10.5 | 18.3 | 320 | 286 | 129.5 | 168 | 30279 | 1696.3 | 15.29 | 1888.9 | 5063 | 397.1 | 6.25 | 606.1 | 6.93 | 128.47 | 6.97 | 27.28 | 1 | 1450410 | 1.68 | 104.7619 | 220 | 176 | W 360 x 101,0 (H)
W 360 x 110,0 (H) | 110 | 360 | 256 | 11.4 | 19.9 | 320 | 288 | 140.6 | 169 | 33155 | 1841.9 | 15.36 | 2059.3 | 5570 | 435.2 | 6.29 | 664.5 | 6.96 | 161.93 | 6.43 | 25.28 | 1 | 1609070 | 1.69 | 115.7143 | 243 | 194.4 | W 360 x 110,0 (H)
W 360 x 122,0 (H) | 122 | 363 | 257 | 13 | 21.7 | 320 | 288 | 155.3 | 170 | 36599 | 2016.5 | 15.35 | 2269.8 | 6147 | 478.4 | 6.29 | 732.4 | 6.98 | 212.7 | 5.92 | 22.12 | 1 | 1787806 | 1.7 | 130.4762 | 274 | 219.2 | W 360 x 122,0 (H)
W 410 x 38,8 | 38.8 | 399 | 140 | 6.4 | 8.8 | 381 | 357 | 50.3 | 132 | 12777 | 640.5 | 15.94 | 736.8 | 404 | 57.7 | 2.83 | 90.9 | 3.49 | 11.69 | 7.95 | 55.84 | 0.85 | 153.19 | 1.32 | 25.7143 | 54 | 43.2 | W 410 x 38,8
W 410 x 46,1 | 46.1 | 403 | 140 | 7 | 11.2 | 381 | 357 | 59.2 | 133 | 15690 | 778.7 | 16.27 | 891.1 | 514 | 73.4 | 2.95 | 115.2 | 3.55 | 20.06 | 6.25 | 50.94 | 0.88 | 196.571 | 1.33 | 34.7619 | 73 | 58.4 | W 410 x 46,1
W 410 x 53,0 | 53 | 403 | 177 | 7.5 | 10.9 | 381 | 357 | 68.4 | 148 | 18734 | 929.7 | 16.55 | 1052.2 | 1009 | 114 | 3.84 | 176.9 | 4.56 | 23.38 | 8.12 | 47.63 | 0.91 | 387.194 | 1.48 | 41.9048 | 88 | 70.4 | W 410 x 53,0
W 410 x 60,0 | 60 | 407 | 178 | 7.7 | 12.8 | 381 | 357 | 76.2 | 149 | 21707 | 1066.7 | 16.88 | 1201.5 | 1205 | 135.4 | 3.98 | 209.2 | 4.65 | 33.78 | 6.95 | 46.42 | 0.92 | 467.404 | 1.49 | 49.5238 | 104 | 83.2 | W 410 x 60,0
W 410 x 67,0 | 67 | 410 | 179 | 8.8 | 14.4 | 381 | 357 | 86.3 | 150 | 24678 | 1203.8 | 16.91 | 1362.7 | 1379 | 154.1 | 4 | 239 | 4.67 | 48.11 | 6.22 | 40.59 | 0.95 | 538.546 | 1.5 | 60.9524 | 128 | 102.4 | W 410 x 67,0
W 410 x 75,0 | 75 | 413 | 180 | 9.7 | 16 | 381 | 357 | 95.8 | 151 | 27616 | 1337.3 | 16.98 | 1518.6 | 1559 | 173.2 | 4.03 | 269.1 | 4.7 | 65.21 | 5.63 | 36.8 | 0.97 | 612.784 | 1.51 | 71.4286 | 150 | 120 | W 410 x 75,0
W 410 x 85,0 | 85 | 417 | 181 | 10.9 | 18.2 | 381 | 357 | 108.6 | 152 | 31658 | 1518.4 | 17.07 | 1731.7 | 1804 | 199.3 | 4.08 | 310.4 | 4.74 | 94.48 | 4.97 | 32.72 | 1 | 715.165 | 1.52 | 86.1905 | 181 | 144.8 | W 410 x 85,0
W 460 x 52,0 | 52 | 450 | 152 | 7.6 | 10.8 | 428 | 404 | 66.6 | 147 | 21370 | 949.8 | 17.91 | 1095.9 | 634 | 83.5 | 3.09 | 131.7 | 3.79 | 21.79 | 7.04 | 53.21 | 0.86 | 304.837 | 1.47 | 38.5714 | 81 | 64.8 | W 460 x 52,0
W 460 x 60,0 | 60 | 455 | 153 | 8 | 13.3 | 428 | 404 | 76.2 | 149 | 25652 | 1127.6 | 18.35 | 1292.1 | 796 | 104.1 | 3.23 | 163.4 | 3.89 | 34.6 | 5.75 | 50.55 | 0.88 | 387.23 | 1.49 | 47.619 | 100 | 80 | W 460 x 60,0
W 460 x 68,0 | 68 | 459 | 154 | 9.1 | 15.4 | 428 | 404 | 87.6 | 150 | 29851 | 1300.7 | 18.46 | 1495.4 | 941 | 122.2 | 3.28 | 192.4 | 3.93 | 52.29 | 5 | 44.42 | 0.92 | 461.163 | 1.5 | 60 | 126 | 100.8 | W 460 x 68,0
W 460 x 74,0 | 74 | 457 | 190 | 9 | 14.5 | 428 | 404 | 94.9 | 164 | 33415 | 1462.4 | 18.77 | 1657.4 | 1661 | 174.8 | 4.18 | 271.3 | 4.93 | 52.97 | 6.55 | 44.89 | 0.92 | 811.417 | 1.64 | 65.2381 | 137 | 109.6 | W 460 x 74,0
W 460 x 82,0 | 82 | 460 | 191 | 9.9 | 16 | 428 | 404 | 104.7 | 164 | 37157 | 1615.5 | 18.84 | 1836.4 | 1862 | 195 | 4.22 | 303.3 | 4.96 | 70.62 | 5.97 | 40.81 | 0.95 | 915.745 | 1.64 | 76.1905 | 160 | 128 | W 460 x 82,0
W 460 x 89,0 | 89 | 463 | 192 | 10.5 | 17.7 | 428 | 404 | 114.1 | 165 | 41105 | 1775.6 | 18.98 | 2019.4 | 2093 | 218 | 4.28 | 339 | 5.01 | 92.49 | 5.42 | 38.44 | 0.96 | 1035073 | 1.65 | 86.1905 | 181 | 144.8 | W 460 x 89,0
W 460 x 97,0 | 97 | 466 | 193 | 11.4 | 19 | 428 | 404 | 123.4 | 166 | 44658 | 1916.7 | 19.03 | 2187.4 | 2283 | 236.6 | 4.3 | 368.8 | 5.03 | 115.05 | 5.08 | 35.44 | 1 | 1137180 | 1.66 | 99.0476 | 208 | 166.4 | W 460 x 97,0
W 460 x 106,0 | 106 | 469 | 194 | 12.6 | 20.6 | 428 | 404 | 135.1 | 167 | 48978 | 2088.6 | 19.04 | 2394.6 | 2515 | 259.3 | 4.32 | 405.7 | 5.05 | 148.19 | 4.71 | 32.05 | 1 | 1260063 | 1.67 | 110.4762 | 232 | 185.6 | W 460 x 106,0
W 530 x 66,0 | 66 | 525 | 165 | 8.9 | 11.4 | 502 | 478 | 83.6 | 167 | 34971 | 1332.2 | 20.46 | 1558 | 857 | 103.9 | 3.2 | 166 | 4.02 | 31.52 | 7.24 | 53.73 | 0.84 | 562.854 | 1.67 | 49.5238 | 104 | 83.2 | W 530 x 66,0
W 530 x 72,0 | 72 | 524 | 207 | 9 | 10.9 | 502 | 478 | 91.6 | 184 | 39969 | 1525.5 | 20.89 | 1755.9 | 1615 | 156 | 4.2 | 244.6 | 5.16 | 33.41 | 9.5 | 53.13 | 0.86 | 1060548 | 1.84 | 55.2381 | 116 | 92.8 | W 530 x 72,0
W 530 x 74,0 | 74 | 529 | 166 | 9.7 | 13.6 | 502 | 478 | 95.1 | 168 | 40969 | 1548.9 | 20.76 | 1804.9 | 1041 | 125.5 | 3.31 | 200.1 | 4.1 | 47.39 | 6.1 | 49.26 | 0.87 | 688.558 | 1.68 | 61.4286 | 129 | 103.2 | W 530 x 74,0
W 530 x 82,0 | 82 | 528 | 209 | 9.5 | 13.3 | 501 | 477 | 104.5 | 185 | 47569 | 1801.8 | 21.34 | 2058.5 | 2028 | 194.1 | 4.41 | 302.7 | 5.31 | 51.23 | 7.86 | 50.25 | 0.88 | 1340255 | 1.85 | 68.0952 | 143 | 114.4 | W 530 x 82,0
W 530 x 85,0 | 85 | 535 | 166 | 10.3 | 16.5 | 502 | 478 | 107.7 | 169 | 48453 | 1811.3 | 21.21 | 2099.8 | 1263 | 152.2 | 3.42 | 241.6 | 4.17 | 72.93 | 5.03 | 46.41 | 0.9 | 845.463 | 1.69 | 74.2857 | 156 | 124.8 | W 530 x 85,0
W 530 x 92,0 | 92 | 533 | 209 | 10.2 | 15.6 | 502 | 478 | 117.6 | 186 | 55157 | 2069.7 | 21.65 | 2359.8 | 2379 | 227.6 | 4.5 | 354.7 | 5.36 | 75.5 | 6.7 | 46.84 | 0.9 | 1588565 | 1.86 | 81.4286 | 171 | 136.8 | W 530 x 92,0
W 530 x 101,0 | 101 | 537 | 210 | 10.9 | 17.4 | 502 | 470 | 130 | 186 | 62198 | 2316.5 | 21.87 | 2640.4 | 2693 | 256.5 | 4.55 | 400.6 | 5.4 | 106.04 | 6.03 | 43.14 | 0.93 | 1812734 | 1.86 | 95.2381 | 200 | 160 | W 530 x 101,0
W 530 x 109,0 | 109 | 539 | 211 | 11.6 | 18.8 | 501 | 469 | 139.7 | 187 | 67226 | 2494.5 | 21.94 | 2847 | 2952 | 279.8 | 4.6 | 437.4 | 5.44 | 131.38 | 5.61 | 40.47 | 0.95 | 1991291 | 1.87 | 106.1905 | 223 | 178.4 | W 530 x 109,0
W 610 x 101,0 | 101 | 603 | 228 | 10.5 | 14.9 | 573 | 541 | 130.3 | 207 | 77003 | 2554 | 24.31 | 2922.7 | 2951 | 258.8 | 4.76 | 405 | 5.76 | 81.68 | 7.65 | 51.54 | 0.87 | 2544966 | 2.07 | 87.1429 | 183 | 146.4 | W 610 x 101,0
W 610 x 113,0 | 113 | 608 | 228 | 11.2 | 17.3 | 573 | 541 | 145.3 | 208 | 88196 | 2901.2 | 24.64 | 3312.9 | 3426 | 300.5 | 4.86 | 469.7 | 5.82 | 116.5 | 6.59 | 48.34 | 0.9 | 2981078 | 2.08 | 102.8571 | 216 | 172.8 | W 610 x 113,0
W 610 x 125,0 | 125 | 612 | 229 | 11.9 | 19.6 | 573 | 541 | 160.1 | 209 | 99184 | 3241.3 | 24.89 | 3697.3 | 3933 | 343.5 | 4.96 | 536.3 | 5.89 | 159.5 | 5.84 | 45.45 | 0.91 | 3441766 | 2.09 | 118.5714 | 249 | 199.2 | W 610 x 125,0
W 610 x 140,0 | 140 | 617 | 230 | 13.1 | 22.2 | 573 | 541 | 179.3 | 210 | 112619 | 3650.5 | 25.06 | 4173.1 | 4515 | 392.6 | 5.02 | 614 | 5.94 | 225.01 | 5.18 | 41.27 | 0.94 | 3981687 | 2.1 | 140 | 294 | 235.2 | W 610 x 140,0
W 610 x 155,0 | 155 | 611 | 324 | 12.7 | 19 | 573 | 541 | 198.1 | 247 | 129583 | 4241.7 | 25.58 | 4749.1 | 10783 | 665.6 | 7.38 | 1022.6 | 8.53 | 200.77 | 8.53 | 42.6 | 0.94 | 9436714 | 2.47 | 152.381 | 320 | 256 | W 610 x 155,0
W 610 x 174,0 | 174 | 616 | 325 | 14 | 21.6 | 573 | 541 | 222.8 | 248 | 147754 | 4797.2 | 25.75 | 5383.3 | 12374 | 761.5 | 7.45 | 1171.1 | 8.58 | 286.88 | 7.52 | 38.63 | 0.96 | 10915665 | 2.48 | 180 | 378 | 302.4 | W 610 x 174,0

## PERFIS (hidden)
PERFIL | d | bf | tw | tf | kg/m
CS 150 x 25 | 150 | 150 | 6.3 | 8 | 25.4 | TIPO
CS 150 x 29 | 150 | 150 | 6.3 | 9.5 | 28.9 | VIGA
CS 150 x 31 | 150 | 150 | 8 | 9.5 | 30.6 | COLUNA
CS 150 x 37 | 150 | 150 | 8 | 12.5 | 37.3 | TUBOS
CS 150 x 45 | 150 | 150 | 8 | 16 | 45.1 | OUTROS
CS 200 x 29 | 200 | 200 | 6.3 | 6.3 | 29
CS 200 x 34 | 200 | 200 | 6.3 | 8 | 34.2
CS 200 x 39 | 200 | 200 | 6.3 | 9.5 | 38.8
CS 200 x 41 | 200 | 200 | 8 | 9.5 | 41.2
CS 200 x 50 | 200 | 200 | 8 | 12.5 | 50.2
CS 200 x 61 | 200 | 200 | 8 | 16 | 60.8
CS 250 x 108 | 250 | 250 | 12.5 | 22.4 | 108
CS 250 x 43 | 250 | 250 | 6.3 | 8 | 42.9
CS 250 x 49 | 250 | 250 | 6.3 | 9.5 | 48.7
CS 250 x 52 | 250 | 250 | 8 | 9.5 | 51.8
CS 250 x 63 | 250 | 250 | 8 | 12.5 | 63.2
CS 250 x 66 | 250 | 250 | 9.5 | 12.5 | 65.9
CS 250 x 76 | 250 | 250 | 8 | 16 | 76.5
CS 250 x 79 | 250 | 250 | 9.5 | 16 | 79
CS 250 x 84 | 250 | 250 | 12.5 | 16 | 84.2
CS 250 x 90 | 250 | 250 | 9.5 | 19 | 90.4
CS 250 x 95 | 250 | 250 | 12.5 | 19 | 95.4
CS 300 x 102 | 300 | 300 | 12.5 | 16 | 101.7
CS 300 x 109 | 300 | 300 | 9.5 | 19 | 109
CS 300 x 115 | 300 | 300 | 12.5 | 19 | 115.2
CS 300 x 122 | 300 | 300 | 16 | 19 | 122.4
CS 300 x 131 | 300 | 300 | 12.5 | 22.4 | 130.5
CS 300 x 138 | 300 | 300 | 16 | 22.4 | 137.5
CS 300 x 149 | 300 | 300 | 16 | 25 | 149.2
CS 300 x 62 | 300 | 300 | 8 | 9.5 | 62.4
CS 300 x 76 | 300 | 300 | 8 | 12.5 | 76.1
CS 300 x 92 | 300 | 300 | 8 | 16 | 92.2
CS 300 x 95 | 300 | 300 | 9.5 | 16 | 95.4
CS 350 x 108 | 350 | 350 | 8 | 16 | 107.9
CS 350 x 112 | 350 | 350 | 9.5 | 16 | 111.6
CS 350 x 119 | 350 | 350 | 12.5 | 16 | 119.2
CS 350 x 128 | 350 | 350 | 9.5 | 19 | 127.6
CS 350 x 135 | 350 | 350 | 12.5 | 19 | 135
CS 350 x 144 | 350 | 350 | 16 | 19 | 143.6
CS 350 x 153 | 350 | 350 | 12.5 | 22.4 | 153
CS 350 x 161 | 350 | 350 | 16 | 22.4 | 161.4
CS 350 x 175 | 350 | 350 | 16 | 25 | 175.1
CS 350 x 182 | 350 | 350 | 19 | 25 | 182.1
CS 350 x 216 | 350 | 350 | 19 | 31.5 | 215.9
CS 350 x 89 | 350 | 350 | 8 | 12.5 | 89.1
CS 350 x 93 | 350 | 350 | 9.5 | 12.5 | 92.9
CS 400 x 106 | 400 | 400 | 9.5 | 12.5 | 106.4
CS 400 x 128 | 400 | 400 | 9.5 | 16 | 128
CS 400 x 137 | 400 | 400 | 12.5 | 16 | 136.6
CS 400 x 146 | 400 | 400 | 9.5 | 19 | 146.3
CS 400 x 155 | 400 | 400 | 12.5 | 19 | 154.9
CS 400 x 165 | 400 | 400 | 16 | 19 | 164.8
CS 400 x 176 | 400 | 400 | 12.5 | 22.4 | 175.5
CS 400 x 185 | 400 | 400 | 16 | 22.4 | 185.3
CS 400 x 201 | 400 | 400 | 16 | 25 | 201
CS 400 x 209 | 400 | 400 | 19 | 25 | 209.2
CS 400 x 248 | 400 | 400 | 19 | 31.5 | 248.1
CS 450 x 144 | 450 | 450 | 9.5 | 16 | 144.2
CS 450 x 154 | 450 | 450 | 12.5 | 16 | 154.1
CS 450 x 165 | 450 | 450 | 9.5 | 19 | 164.9
CS 450 x 175 | 450 | 450 | 12.5 | 19 | 174.7
CS 450 x 188 | 450 | 450 | 9.5 | 22.4 | 188.5
CS 450 x 198 | 450 | 450 | 12.5 | 22.4 | 198
CS 450 x 209 | 450 | 450 | 16 | 22.4 | 209.1
CS 450 x 216 | 450 | 450 | 12.5 | 25 | 215.9
CS 450 x 227 | 450 | 450 | 16 | 25 | 226.9
CS 450 x 236 | 450 | 450 | 19 | 25 | 236.3
CS 450 x 280 | 450 | 450 | 19 | 31.5 | 280.2
CS 450 x 291 | 450 | 450 | 22.4 | 31.5 | 290.6
CS 450 x 321 | 450 | 450 | 19 | 37.5 | 320.9
CS 450 x 331 | 450 | 450 | 22.4 | 37.5 | 330.9
CS 500 x 172 | 500 | 500 | 12.5 | 16 | 171.5
CS 500 x 195 | 500 | 500 | 12.5 | 19 | 194.5
CS 500 x 207 | 500 | 500 | 16 | 19 | 207.2
CS 500 x 221 | 500 | 500 | 12.5 | 22.4 | 220.5
CS 500 x 233 | 500 | 500 | 16 | 22.4 | 233
CS 500 x 253 | 500 | 500 | 16 | 25 | 252.8
CS 500 x 263 | 500 | 500 | 19 | 25 | 263.4
CS 500 x 312 | 500 | 500 | 19 | 31.5 | 312.4
CS 500 x 324 | 500 | 500 | 22.4 | 31.5 | 324.1
CS 500 x 333 | 500 | 500 | 25 | 31.5 | 333.1
CS 500 x 369 | 500 | 500 | 22.4 | 37.5 | 369.1
CS 500 x 378 | 500 | 500 | 25 | 37.5 | 377.8
CS 550 x 228 | 550 | 550 | 16 | 19 | 228.4
CS 550 x 257 | 550 | 550 | 16 | 22.4 | 256.9
CS 550 x 269 | 550 | 550 | 19 | 22.4 | 268.8
CS 550 x 279 | 550 | 550 | 16 | 25 | 278.7
CS 550 x 290 | 550 | 550 | 19 | 25 | 290.5
CS 550 x 345 | 550 | 550 | 19 | 31.5 | 344.6
CS 550 x 358 | 550 | 550 | 22.4 | 31.5 | 357.6
CS 550 x 368 | 550 | 550 | 25 | 31.5 | 367.6
CS 550 x 395 | 550 | 550 | 19 | 37.5 | 394.7
CS 550 x 407 | 550 | 550 | 22.4 | 37.5 | 407.3
CS 550 x 417 | 550 | 550 | 25 | 37.5 | 417.1
CS 550 x 441 | 550 | 550 | 31.5 | 37.5 | 441.2
CS 550 x 498 | 550 | 550 | 31.5 | 44.5 | 498.2
CS 600 x 250 | 600 | 600 | 16 | 19 | 249.6
CS 600 x 281 | 600 | 600 | 16 | 22.4 | 280.7
CS 600 x 294 | 600 | 600 | 19 | 22.4 | 293.8
CS 600 x 305 | 600 | 600 | 16 | 25 | 304.6
CS 600 x 318 | 600 | 600 | 19 | 25 | 317.5
CS 600 x 332 | 600 | 600 | 22.4 | 25 | 332.2
CS 600 x 377 | 600 | 600 | 19 | 31.5 | 376.8
CS 600 x 391 | 600 | 600 | 22.4 | 31.5 | 391.2
CS 600 x 402 | 600 | 600 | 25 | 31.5 | 402.2
CS 600 x 432 | 600 | 600 | 19 | 37.5 | 431.6
CS 600 x 446 | 600 | 600 | 22.4 | 37.5 | 445.6
CS 600 x 456 | 600 | 600 | 25 | 37.5 | 456.3
CS 600 x 483 | 600 | 600 | 31.5 | 37.5 | 483.1
CS 600 x 546 | 600 | 600 | 31.5 | 44.5 | 545.6
CS 650 x 305 | 650 | 650 | 16 | 22.4 | 304.6
CS 650 x 319 | 650 | 650 | 19 | 22.4 | 318.9
CS 650 x 330 | 650 | 650 | 16 | 25 | 330.5
CS 650 x 345 | 650 | 650 | 19 | 25 | 344.6
CS 650 x 361 | 650 | 650 | 22.4 | 25 | 360.6
CS 650 x 395 | 650 | 650 | 16 | 31.5 | 395.2
CS 650 x 409 | 650 | 650 | 19 | 31.5 | 409
CS 650 x 425 | 650 | 650 | 22.4 | 31.5 | 424.7
CS 650 x 437 | 650 | 650 | 25 | 31.5 | 436.7
CS 650 x 468 | 650 | 650 | 19 | 37.5 | 468.5
CS 650 x 484 | 650 | 650 | 22.4 | 37.5 | 483.8
CS 650 x 496 | 650 | 650 | 25 | 37.5 | 495.6
CS 650 x 525 | 650 | 650 | 31.5 | 37.5 | 524.9
CS 650 x 593 | 650 | 650 | 31.5 | 44.5 | 592.8
CS 700 x 389 | 700 | 700 | 22.4 | 25 | 389
CS 700 x 426 | 700 | 700 | 16 | 31.5 | 426.2
CS 700 x 441 | 700 | 700 | 19 | 31.5 | 441.2
CS 700 x 458 | 700 | 700 | 22.4 | 31.5 | 458.2
CS 700 x 471 | 700 | 700 | 25 | 31.5 | 471.2
CS 700 x 505 | 700 | 700 | 19 | 37.5 | 505.4
CS 700 x 522 | 700 | 700 | 22.4 | 37.5 | 522
CS 700 x 535 | 700 | 700 | 25 | 37.5 | 534.8
CS 700 x 567 | 700 | 700 | 31.5 | 37.5 | 566.7
CS 700 x 640 | 700 | 700 | 31.5 | 44.5 | 640.2
CS 750 x 417 | 750 | 750 | 22.4 | 25 | 417.5
CS 750 x 457 | 750 | 750 | 16 | 31.5 | 457.2
CS 750 x 473 | 750 | 750 | 19 | 31.5 | 473.4
CS 750 x 492 | 750 | 750 | 22.4 | 31.5 | 491.7
CS 750 x 506 | 750 | 750 | 25 | 31.5 | 505.8
CS 750 x 542 | 750 | 750 | 19 | 37.5 | 542.3
CS 750 x 560 | 750 | 750 | 22.4 | 37.5 | 560.3
CS 750 x 574 | 750 | 750 | 25 | 37.5 | 574.1
CS 750 x 608 | 750 | 750 | 31.5 | 37.5 | 608.5
CS 750 x 687 | 750 | 750 | 31.5 | 44.5 | 687.4
CVS 1000 x 394 | 1000 | 700 | 16 | 25 | 394.1
CVS 1000 x 416 | 1000 | 700 | 19 | 25 | 416.4
CVS 1000 x 464 | 1000 | 700 | 16 | 31.5 | 463.9
CVS 1000 x 486 | 1000 | 700 | 19 | 31.5 | 485.9
CVS 150 x 15 | 150 | 100 | 4.75 | 6.3 | 15
CVS 150 x 18 | 150 | 100 | 4.75 | 8 | 17.6
CVS 150 x 20 | 150 | 100 | 4.75 | 9.5 | 19.8
CVS 150 x 22 | 150 | 120 | 6.3 | 8 | 21.7
CVS 150 x 24 | 150 | 120 | 6.3 | 9.5 | 24.4
CVS 200 x 21 | 200 | 140 | 4.75 | 6.3 | 20.8
CVS 200 x 24 | 200 | 140 | 4.75 | 8 | 24.4
CVS 200 x 27 | 200 | 140 | 6.3 | 8 | 26.7
CVS 200 x 28 | 200 | 140 | 4.75 | 9.5 | 27.6
CVS 200 x 30 | 200 | 140 | 6.3 | 9.5 | 29.8
CVS 200 x 36 | 200 | 140 | 6.3 | 12.5 | 36.1
CVS 200 x 38 | 200 | 140 | 8 | 12.5 | 38.5
CVS 200 x 46 | 200 | 140 | 8 | 16 | 45.7
CVS 250 x 30 | 250 | 170 | 4.75 | 8 | 30.1
CVS 250 x 33 | 250 | 170 | 6.3 | 8 | 32.9
CVS 250 x 40 | 250 | 170 | 8 | 9.5 | 39.9
CVS 250 x 47 | 250 | 170 | 8 | 12.5 | 47.5
CVS 250 x 56 | 250 | 170 | 8 | 16 | 56.4
CVS 250 x 64 | 250 | 170 | 12.5 | 16 | 64.1
CVS 250 x 72 | 250 | 170 | 12.5 | 19 | 71.5
CVS 300 x 100 | 300 | 250 | 12.5 | 19 | 100.3
CVS 300 x 113 | 300 | 250 | 12.5 | 22.4 | 113
CVS 300 x 47 | 300 | 200 | 8 | 9.5 | 47.5
CVS 300 x 55 | 300 | 250 | 8 | 9.5 | 55
CVS 300 x 57 | 300 | 200 | 8 | 12.5 | 56.5
CVS 300 x 66 | 300 | 250 | 8 | 12.5 | 66.3
CVS 300 x 67 | 300 | 200 | 8 | 16 | 67
CVS 300 x 70 | 300 | 200 | 9.5 | 16 | 70.3
CVS 300 x 79 | 300 | 200 | 9.5 | 19 | 79.2
CVS 300 x 80 | 300 | 250 | 8 | 16 | 79.6
CVS 300 x 83 | 300 | 250 | 9.5 | 16 | 82.8
CVS 300 x 85 | 300 | 200 | 12.5 | 19 | 85.4
CVS 300 x 94 | 300 | 250 | 9.5 | 19 | 94.1
CVS 300 x 95 | 300 | 200 | 12.5 | 22.4 | 95.4
CVS 350 x 105 | 350 | 250 | 12.5 | 19 | 105.2
CVS 350 x 118 | 350 | 250 | 12.5 | 22.4 | 117.8
CVS 350 x 128 | 350 | 250 | 12.5 | 25 | 127.6
CVS 350 x 136 | 350 | 250 | 16 | 25 | 135.8
CVS 350 x 73 | 350 | 250 | 9.5 | 12.5 | 73.3
CVS 350 x 87 | 350 | 250 | 9.5 | 16 | 86.5
CVS 350 x 98 | 350 | 250 | 9.5 | 19 | 97.8
CVS 400 x 103 | 400 | 300 | 9.5 | 16 | 102.8
CVS 400 x 116 | 400 | 300 | 9.5 | 19 | 116.5
CVS 400 x 125 | 400 | 300 | 12.5 | 19 | 125.1
CVS 400 x 140 | 400 | 300 | 12.5 | 22.4 | 140.4
CVS 400 x 152 | 400 | 300 | 12.5 | 25 | 152.1
CVS 400 x 162 | 400 | 300 | 16 | 25 | 161.7
CVS 400 x 82 | 400 | 300 | 8 | 12.5 | 82.4
CVS 400 x 87 | 400 | 300 | 9.5 | 12.5 | 86.8
CVS 450 x 116 | 450 | 300 | 12.5 | 16 | 116.4
CVS 450 x 130 | 450 | 300 | 12.5 | 19 | 129.9
CVS 450 x 141 | 450 | 300 | 16 | 19 | 141.2
CVS 450 x 156 | 450 | 300 | 16 | 22.4 | 156.4
CVS 450 x 168 | 450 | 300 | 16 | 25 | 168
CVS 450 x 177 | 450 | 300 | 19 | 25 | 177.4
CVS 450 x 188 | 450 | 300 | 22.4 | 25 | 188.1
CVS 450 x 206 | 450 | 300 | 19 | 31.5 | 206.1
CVS 450 x 216 | 450 | 300 | 22.4 | 31.5 | 216.4
CVS 500 x 123 | 500 | 350 | 9.5 | 16 | 122.9
CVS 500 x 134 | 500 | 350 | 12.5 | 16 | 133.8
CVS 500 x 150 | 500 | 350 | 12.5 | 19 | 149.8
CVS 500 x 162 | 500 | 350 | 16 | 19 | 162.4
CVS 500 x 180 | 500 | 350 | 16 | 22.4 | 180.2
CVS 500 x 194 | 500 | 350 | 16 | 25 | 193.9
CVS 500 x 204 | 500 | 350 | 19 | 25 | 204.5
CVS 500 x 217 | 500 | 350 | 22.4 | 25 | 216.5
CVS 500 x 238 | 500 | 350 | 19 | 31.5 | 238.2
CVS 500 x 250 | 500 | 350 | 22.4 | 31.5 | 249.9
CVS 500 x 259 | 500 | 350 | 25 | 31.5 | 258.9
CVS 500 x 281 | 500 | 350 | 22.4 | 37.5 | 280.8
CVS 500 x 317 | 500 | 350 | 22.4 | 44.5 | 316.8
CVS 550 x 184 | 550 | 400 | 16 | 19 | 183.6
CVS 550 x 204 | 550 | 400 | 16 | 22.4 | 204.1
CVS 550 x 220 | 550 | 400 | 16 | 25 | 219.8
CVS 550 x 232 | 550 | 400 | 19 | 25 | 231.6
CVS 550 x 245 | 550 | 400 | 22.4 | 25 | 244.9
CVS 550 x 270 | 550 | 400 | 19 | 31.5 | 270.4
CVS 550 x 283 | 550 | 400 | 22.4 | 31.5 | 283.5
CVS 550 x 293 | 550 | 400 | 25 | 31.5 | 293.4
CVS 550 x 319 | 550 | 400 | 22.4 | 37.5 | 319
CVS 550 x 329 | 550 | 400 | 25 | 37.5 | 328.8
CVS 550 x 361 | 550 | 400 | 22.4 | 44.5 | 360.6
CVS 550 x 370 | 550 | 400 | 25 | 44.5 | 370
CVS 600 x 156 | 600 | 400 | 12.5 | 16 | 156.2
CVS 600 x 190 | 600 | 400 | 16 | 19 | 189.9
CVS 600 x 210 | 600 | 400 | 16 | 22.4 | 210.4
CVS 600 x 226 | 600 | 400 | 16 | 25 | 226.1
CVS 600 x 239 | 600 | 400 | 19 | 25 | 239
CVS 600 x 278 | 600 | 400 | 19 | 31.5 | 277.9
CVS 600 x 292 | 600 | 400 | 22.4 | 31.5 | 292.3
CVS 600 x 328 | 600 | 400 | 22.4 | 37.5 | 327.8
CVS 600 x 339 | 600 | 400 | 25 | 37.5 | 338.6
CVS 600 x 369 | 600 | 400 | 22.4 | 44.5 | 369.3
CVS 650 x 211 | 650 | 450 | 16 | 19 | 211.1
CVS 650 x 234 | 650 | 450 | 16 | 22.4 | 234.2
CVS 650 x 252 | 650 | 450 | 16 | 25 | 252
CVS 650 x 266 | 650 | 450 | 19 | 25 | 266.1
CVS 650 x 282 | 650 | 450 | 22.4 | 25 | 282.1
CVS 650 x 310 | 650 | 450 | 19 | 31.5 | 310.1
CVS 650 x 326 | 650 | 450 | 22.4 | 31.5 | 325.8
CVS 650 x 351 | 650 | 450 | 19 | 37.5 | 350.7
CVS 650 x 366 | 650 | 450 | 22.4 | 37.5 | 366
CVS 650 x 413 | 650 | 450 | 22.4 | 44.5 | 413.1
CVS 650 x 461 | 650 | 450 | 25 | 50 | 461.2
CVS 700 x 214 | 700 | 500 | 12.5 | 19 | 214.1
CVS 700 x 232 | 700 | 500 | 16 | 19 | 232.3
CVS 700 x 278 | 700 | 500 | 16 | 25 | 277.9
CVS 700 x 293 | 700 | 500 | 19 | 25 | 293.2
CVS 700 x 327 | 700 | 500 | 16 | 31.5 | 327.3
CVS 700 x 342 | 700 | 500 | 19 | 31.5 | 342.3
CVS 750 x 284 | 750 | 500 | 16 | 25 | 284.2
CVS 750 x 301 | 750 | 500 | 19 | 25 | 300.7
CVS 750 x 334 | 750 | 500 | 16 | 31.5 | 333.5
CVS 750 x 350 | 750 | 500 | 19 | 31.5 | 349.7
CVS 800 x 288 | 800 | 550 | 16 | 22.4 | 288.3
CVS 800 x 310 | 800 | 550 | 16 | 25 | 310.1
CVS 800 x 328 | 800 | 550 | 19 | 25 | 327.7
CVS 800 x 365 | 800 | 550 | 16 | 31.5 | 364.6
CVS 800 x 382 | 800 | 550 | 19 | 31.5 | 381.9
CVS 850 x 336 | 850 | 600 | 16 | 25 | 336
CVS 850 x 355 | 850 | 600 | 19 | 25 | 354.8
CVS 850 x 396 | 850 | 600 | 16 | 31.5 | 395.6
CVS 850 x 414 | 850 | 600 | 19 | 31.5 | 414.1
CVS 900 x 342 | 900 | 600 | 16 | 25 | 342.3
CVS 900 x 362 | 900 | 600 | 19 | 25 | 362.3
CVS 900 x 402 | 900 | 600 | 16 | 31.5 | 401.8
CVS 900 x 422 | 900 | 600 | 19 | 31.5 | 421.5
CVS 950 x 368 | 950 | 650 | 16 | 25 | 368.2
CVS 950 x 389 | 950 | 650 | 19 | 25 | 389.4
CVS 950 x 433 | 950 | 650 | 16 | 31.5 | 432.8
CVS 950 x 454 | 950 | 650 | 19 | 31.5 | 453.7
HP 200 x 53,0 (H) | 204 | 207 | 11.3 | 11.3 | 53
HP 250 x 62,0 (H) | 246 | 256 | 10.5 | 10.7 | 62
HP 250 x 85,0 (H) | 254 | 260 | 14.4 | 14.4 | 85
HP 310 x 132 (H) | 314 | 313 | 18.3 | 18.3 | 132
HP 310 x 79,0 (H) | 299 | 306 | 11 | 11 | 79
HP 310 x 93,0 (H) | 303 | 308 | 13.1 | 13.1 | 93
HP 310x110,0 (H) | 308 | 310 | 15.4 | 15.5 | 110
HP 310x125,0 (H) | 312 | 312 | 17.4 | 17.4 | 125
VS 1000 x 140 | 1000 | 400 | 8 | 12.5 | 139.7
VS 1000 x 161 | 1000 | 400 | 8 | 16 | 161.2
VS 1000 x 180 | 1000 | 400 | 8 | 19 | 179.8
VS 1000 x 201 | 1000 | 400 | 8 | 22.4 | 200.6
VS 1000 x 217 | 1000 | 400 | 8 | 25 | 216.7
VS 1100 x 159 | 1100 | 400 | 9.5 | 12.5 | 158.6
VS 1100 x 180 | 1100 | 400 | 9.5 | 16 | 180.2
VS 1100 x 199 | 1100 | 400 | 9.5 | 19 | 198.5
VS 1100 x 219 | 1100 | 400 | 9.5 | 22.4 | 219.3
VS 1100 x 235 | 1100 | 400 | 9.5 | 25 | 235.3
VS 1200 x 200 | 1200 | 450 | 9.5 | 16 | 200.2
VS 1200 x 221 | 1200 | 450 | 9.5 | 19 | 220.9
VS 1200 x 244 | 1200 | 450 | 9.5 | 22.4 | 244.4
VS 1200 x 262 | 1200 | 450 | 9.5 | 25 | 262.4
VS 1200 x 307 | 1200 | 450 | 9.5 | 31.5 | 307.3
VS 1300 x 237 | 1300 | 450 | 12.5 | 16 | 237.5
VS 1300 x 258 | 1300 | 450 | 12.5 | 19 | 258.1
VS 1300 x 281 | 1300 | 450 | 12.5 | 22.4 | 281.4
VS 1300 x 299 | 1300 | 450 | 12.5 | 25 | 299.3
VS 1300 x 344 | 1300 | 450 | 12.5 | 31.5 | 343.9
VS 1400 x 260 | 1400 | 500 | 12.5 | 16 | 259.8
VS 1400 x 283 | 1400 | 500 | 12.5 | 19 | 282.8
VS 1400 x 309 | 1400 | 500 | 12.5 | 22.4 | 308.8
VS 1400 x 329 | 1400 | 500 | 12.5 | 25 | 328.8
VS 1400 x 378 | 1400 | 500 | 12.5 | 31.5 | 378.4
VS 1400 x 424 | 1400 | 500 | 12.5 | 37.5 | 424.4
VS 1400 x 478 | 1400 | 500 | 12.5 | 44.5 | 478
VS 150 x 15 | 150 | 100 | 4.75 | 6.3 | 15
VS 150 x 18 | 150 | 100 | 4.75 | 8 | 17.6
VS 150 x 19 | 150 | 100 | 6.3 | 8 | 19.2
VS 150 x 20 | 150 | 100 | 4.75 | 9.5 | 19.8
VS 150 x 21 | 150 | 100 | 6.3 | 9.5 | 21.4
VS 1500 x 270 | 1500 | 500 | 12.5 | 16 | 269.6
VS 1500 x 293 | 1500 | 500 | 12.5 | 19 | 292.6
VS 1500 x 319 | 1500 | 500 | 12.5 | 22.4 | 318.6
VS 1500 x 339 | 1500 | 500 | 12.5 | 25 | 338.6
VS 1500 x 388 | 1500 | 500 | 12.5 | 31.5 | 388.3
VS 1500 x 434 | 1500 | 500 | 12.5 | 37.5 | 434.2
VS 1500 x 488 | 1500 | 500 | 12.5 | 44.5 | 487.8
VS 1600 x 328 | 1600 | 500 | 12.5 | 22.4 | 328.4
VS 1600 x 348 | 1600 | 500 | 12.5 | 25 | 348.4
VS 1600 x 398 | 1600 | 500 | 12.5 | 31.5 | 398.1
VS 1600 x 444 | 1600 | 500 | 12.5 | 37.5 | 444
VS 1600 x 498 | 1600 | 500 | 12.5 | 44.5 | 497.6
VS 1700 x 338 | 1700 | 500 | 12.5 | 22.4 | 338.3
VS 1700 x 358 | 1700 | 500 | 12.5 | 25 | 358.2
VS 1700 x 408 | 1700 | 500 | 12.5 | 31.5 | 407.9
VS 1700 x 454 | 1700 | 500 | 12.5 | 37.5 | 453.8
VS 1700 x 507 | 1700 | 500 | 12.5 | 44.5 | 507.4
VS 1800 x 348 | 1800 | 500 | 12.5 | 22.4 | 348.1
VS 1800 x 368 | 1800 | 500 | 12.5 | 25 | 368
VS 1800 x 418 | 1800 | 500 | 12.5 | 31.5 | 417.7
VS 1800 x 464 | 1800 | 500 | 12.5 | 37.5 | 463.6
VS 1800 x 465 | 1800 | 500 | 16 | 31.5 | 465.4
VS 1800 x 511 | 1800 | 500 | 16 | 37.5 | 511
VS 1800 x 517 | 1800 | 500 | 12.5 | 44.5 | 517.2
VS 1800 x 564 | 1800 | 500 | 16 | 44.5 | 564.3
VS 1900 x 429 | 1900 | 500 | 16 | 25 | 428.6
VS 1900 x 478 | 1900 | 500 | 16 | 31.5 | 478
VS 1900 x 524 | 1900 | 500 | 16 | 37.5 | 523.6
VS 1900 x 577 | 1900 | 500 | 16 | 44.5 | 576.8
VS 200 x 19 | 200 | 120 | 4.75 | 6.3 | 18.8
VS 200 x 20 | 200 | 130 | 4.75 | 6.3 | 19.9
VS 200 x 22 | 200 | 120 | 4.75 | 8 | 21.9
VS 200 x 23 | 200 | 130 | 4.75 | 8 | 23.2
VS 200 x 25 | 200 | 120 | 4.75 | 9.5 | 24.6
VS 200 x 26 | 200 | 130 | 4.75 | 9.5 | 26.1
VS 2000 x 461 | 2000 | 550 | 16 | 25 | 460.8
VS 2000 x 515 | 2000 | 550 | 16 | 31.5 | 515.3
VS 2000 x 566 | 2000 | 550 | 16 | 37.5 | 565.6
VS 2000 x 624 | 2000 | 550 | 16 | 44.5 | 624.3
VS 250 x 21 | 250 | 120 | 4.75 | 6.3 | 20.7
VS 250 x 23 | 250 | 140 | 4.75 | 6.3 | 22.7
VS 250 x 24 | 250 | 120 | 4.75 | 8 | 23.8
VS 250 x 25 | 250 | 160 | 4.75 | 6.3 | 24.6
VS 250 x 26 | 250 | 140 | 4.75 | 8 | 26.3
VS 250 x 27 | 250 | 120 | 4.75 | 9.5 | 26.5
VS 250 x 29 | 250 | 160 | 4.75 | 8 | 28.8
VS 250 x 30 | 250 | 140 | 4.75 | 9.5 | 29.5
VS 250 x 32 | 250 | 160 | 4.75 | 9.5 | 32.5
VS 300 x 23 | 300 | 120 | 4.75 | 6.3 | 22.6
VS 300 x 25 | 300 | 140 | 4.75 | 6.3 | 24.6
VS 300 x 26 | 300 | 120 | 4.75 | 8 | 25.7
VS 300 x 27 | 300 | 160 | 4.75 | 6.3 | 26.5
VS 300 x 28 | 300 | 120 | 4.75 | 9.5 | 28.3
VS 300 x 28 | 300 | 140 | 4.75 | 8 | 28.2
VS 300 x 31 | 300 | 140 | 4.75 | 9.5 | 31.3
VS 300 x 31 | 300 | 160 | 4.75 | 8 | 30.7
VS 300 x 33 | 300 | 180 | 4.75 | 8 | 33.2
VS 300 x 34 | 300 | 160 | 4.75 | 9.5 | 34.3
VS 300 x 37 | 300 | 180 | 4.75 | 9.5 | 37.3
VS 300 x 46 | 300 | 180 | 4.75 | 12.5 | 45.6
VS 350 x 26 | 350 | 140 | 4.75 | 6.3 | 26.4
VS 350 x 28 | 350 | 160 | 4.75 | 6.3 | 28.4
VS 350 x 30 | 350 | 140 | 4.75 | 8 | 30.1
VS 350 x 30 | 350 | 180 | 4.75 | 6.3 | 30.4
VS 350 x 33 | 350 | 140 | 4.75 | 9.5 | 33.2
VS 350 x 33 | 350 | 160 | 4.75 | 8 | 32.6
VS 350 x 35 | 350 | 180 | 4.75 | 8 | 35.1
VS 350 x 36 | 350 | 160 | 4.75 | 9.5 | 36.2
VS 350 x 38 | 350 | 200 | 4.75 | 8 | 37.6
VS 350 x 39 | 350 | 180 | 4.75 | 9.5 | 39.2
VS 350 x 42 | 350 | 200 | 4.75 | 9.5 | 42.2
VS 350 x 51 | 350 | 200 | 4.75 | 12.5 | 51.3
VS 400 x 28 | 400 | 140 | 4.75 | 6.3 | 28.3
VS 400 x 30 | 400 | 160 | 4.75 | 6.3 | 30.2
VS 400 x 32 | 400 | 140 | 4.75 | 8 | 31.9
VS 400 x 32 | 400 | 180 | 4.75 | 6.3 | 32.3
VS 400 x 34 | 400 | 160 | 4.75 | 8 | 34.4
VS 400 x 35 | 400 | 140 | 4.75 | 9.5 | 35.1
VS 400 x 37 | 400 | 180 | 4.75 | 8 | 36.9
VS 400 x 38 | 400 | 160 | 4.75 | 9.5 | 38.1
VS 400 x 39 | 400 | 200 | 4.75 | 8 | 39.4
VS 400 x 41 | 400 | 180 | 4.75 | 9.5 | 41.1
VS 400 x 44 | 400 | 200 | 4.75 | 9.5 | 44
VS 400 x 53 | 400 | 200 | 4.75 | 12.5 | 53.2
VS 450 x 51 | 450 | 200 | 6.3 | 9.5 | 51.2
VS 450 x 59 | 450 | 250 | 6.3 | 9.5 | 58.6
VS 450 x 60 | 450 | 200 | 6.3 | 12.5 | 60.3
VS 450 x 70 | 450 | 250 | 6.3 | 12.5 | 70.1
VS 450 x 71 | 450 | 200 | 6.3 | 16 | 70.9
VS 450 x 80 | 450 | 200 | 6.3 | 19 | 80.1
VS 450 x 83 | 450 | 250 | 6.3 | 16 | 83.4
VS 450 x 95 | 450 | 250 | 6.3 | 19 | 95
VS 500 x 61 | 500 | 250 | 6.3 | 9.5 | 61.1
VS 500 x 73 | 500 | 250 | 6.3 | 12.5 | 72.5
VS 500 x 86 | 500 | 250 | 6.3 | 16 | 86
VS 500 x 97 | 500 | 250 | 6.3 | 19 | 97.4
VS 550 x 100 | 550 | 250 | 6.3 | 19 | 99.9
VS 550 x 64 | 550 | 250 | 6.3 | 9.5 | 63.6
VS 550 x 75 | 550 | 250 | 6.3 | 12.5 | 75
VS 550 x 88 | 550 | 250 | 6.3 | 16 | 88.4
VS 600 x 111 | 600 | 300 | 8 | 16 | 111
VS 600 x 125 | 600 | 300 | 8 | 19 | 124.8
VS 600 x 140 | 600 | 300 | 8 | 22.4 | 140.4
VS 600 x 152 | 600 | 300 | 8 | 25 | 152.3
VS 600 x 81 | 600 | 300 | 8 | 9.5 | 81.2
VS 600 x 95 | 600 | 300 | 8 | 12.5 | 95
VS 650 x 114 | 650 | 300 | 8 | 16 | 114.1
VS 650 x 128 | 650 | 300 | 8 | 19 | 128
VS 650 x 143 | 650 | 300 | 8 | 22.4 | 143.5
VS 650 x 155 | 650 | 300 | 8 | 25 | 155.4
VS 650 x 84 | 650 | 300 | 8 | 9.5 | 84.4
VS 650 x 98 | 650 | 300 | 8 | 12.5 | 98.1
VS 700 x 105 | 700 | 320 | 8 | 12.5 | 105.2
VS 700 x 122 | 700 | 320 | 8 | 16 | 122.3
VS 700 x 137 | 700 | 320 | 8 | 19 | 137.1
VS 700 x 154 | 700 | 320 | 8 | 22.4 | 153.7
VS 700 x 166 | 700 | 320 | 8 | 25 | 166.4
VS 750 x 108 | 750 | 320 | 8 | 12.5 | 108.3
VS 750 x 125 | 750 | 320 | 8 | 16 | 125.4
VS 750 x 140 | 750 | 320 | 8 | 19 | 140.2
VS 750 x 157 | 750 | 320 | 8 | 22.4 | 156.8
VS 750 x 170 | 750 | 320 | 8 | 25 | 169.6
VS 800 x 111 | 800 | 320 | 8 | 12.5 | 111.5
VS 800 x 129 | 800 | 320 | 8 | 16 | 128.6
VS 800 x 143 | 800 | 320 | 8 | 19 | 143.3
VS 800 x 160 | 800 | 320 | 8 | 22.4 | 160
VS 800 x 173 | 800 | 320 | 8 | 25 | 172.7
VS 850 x 120 | 850 | 350 | 8 | 12.5 | 120.5
VS 850 x 139 | 850 | 350 | 8 | 16 | 139.3
VS 850 x 155 | 850 | 350 | 8 | 19 | 155.4
VS 850 x 174 | 850 | 350 | 8 | 22.4 | 173.6
VS 850 x 188 | 850 | 350 | 8 | 25 | 187.6
VS 900 x 124 | 900 | 350 | 8 | 12.5 | 123.6
VS 900 x 142 | 900 | 350 | 8 | 16 | 142.4
VS 900 x 159 | 900 | 350 | 8 | 19 | 158.6
VS 900 x 177 | 900 | 350 | 8 | 22.4 | 176.8
VS 900 x 191 | 900 | 350 | 8 | 25 | 190.8
VS 950 x 127 | 950 | 350 | 8 | 12.5 | 126.8
VS 950 x 146 | 950 | 350 | 8 | 16 | 145.5
VS 950 x 162 | 950 | 350 | 8 | 19 | 161.7
VS 950 x 180 | 950 | 350 | 8 | 22.4 | 179.9
VS 950 x 194 | 950 | 350 | 8 | 25 | 193.9
W 150 x 13,0 | 148 | 100 | 4.3 | 4.9 | 13
W 150 x 18,0 | 153 | 102 | 5.8 | 7.1 | 18
W 150 x 22,5 (H) | 152 | 152 | 5.8 | 6.6 | 22.5
W 150 x 24,0 | 160 | 102 | 6.6 | 10.3 | 24
W 150 x 29,8 (H) | 157 | 153 | 6.6 | 9.3 | 29.8
W 150 x 37,1 (H) | 162 | 154 | 8.1 | 11.6 | 37.1
W 200 x 100,0 (H)* | 229 | 210 | 14.5 | 23.7 | 100
W 200 x 15,0 | 200 | 100 | 4.3 | 5.2 | 15
W 200 x 19,3 | 203 | 102 | 5.8 | 6.5 | 19.3
W 200 x 22,5 | 206 | 102 | 6.2 | 8 | 22.5
W 200 x 26,6 | 207 | 133 | 5.8 | 8.4 | 26.6
W 200 x 31,3 | 210 | 134 | 6.4 | 10.2 | 31.3
W 200 x 35,9 (H) | 201 | 165 | 6.2 | 10.2 | 35.9
W 200 x 41,7 (H) | 205 | 166 | 7.2 | 11.8 | 41.7
W 200 x 46,1 (H) | 203 | 203 | 7.2 | 11 | 46.1
W 200 x 52,0 (H) | 206 | 204 | 7.9 | 12.6 | 52
W 200 x 59,0 (H) | 210 | 205 | 9.1 | 14.2 | 59
W 200 x 71,0 (H) | 216 | 206 | 10.2 | 17.4 | 71
W 200 x 86,0 (H) | 222 | 209 | 13 | 20.6 | 86
W 250 x 101,0 (H) | 264 | 257 | 11.9 | 19.6 | 101
W 250 x 115,0 (H) | 269 | 259 | 13.5 | 22.1 | 115
W 250 x 131,0 (H)* | 275 | 261 | 15.4 | 25.1 | 131
W 250 x 149,0 (H)* | 282 | 263 | 17.3 | 28.4 | 149
W 250 x 167,0 (H)* | 289 | 265 | 19.2 | 31.8 | 167
W 250 x 17,9 | 251 | 101 | 4.8 | 5.3 | 17.9
W 250 x 22,3 | 254 | 102 | 5.8 | 6.9 | 22.3
W 250 x 25,3 | 257 | 102 | 6.1 | 8.4 | 25.3
W 250 x 28,4 | 260 | 102 | 6.4 | 10 | 28.4
W 250 x 32,7 | 258 | 146 | 6.1 | 9.1 | 32.7
W 250 x 38,5 | 262 | 147 | 6.6 | 11.2 | 38.5
W 250 x 44,8 | 266 | 148 | 7.6 | 13 | 44.8
W 250 x 73,0 (H) | 253 | 254 | 8.6 | 14.2 | 73
W 250 x 80,0 (H) | 256 | 255 | 9.4 | 15.6 | 80
W 250 x 89,0 (H) | 260 | 256 | 10.7 | 17.3 | 89
W 310 x 107,0 (H) | 311 | 306 | 10.9 | 17 | 107
W 310 x 117,0 (H) | 314 | 307 | 11.9 | 18.7 | 117
W 310 x 129,0 (H)* | 318 | 308 | 13.1 | 20.6 | 129
W 310 x 143,0 (H)* | 323 | 309 | 14 | 22.9 | 143
W 310 x 158,0 (H)* | 327 | 310 | 15.5 | 25.1 | 158
W 310 x 179,0 (H)* | 333 | 313 | 18 | 28.1 | 179
W 310 x 202,0 (H)* | 341 | 315 | 20.1 | 31.8 | 202
W 310 x 21,0 | 303 | 101 | 5.1 | 5.7 | 21
W 310 x 23,8 | 305 | 101 | 5.6 | 6.7 | 23.8
W 310 x 28,3 | 309 | 102 | 6 | 8.9 | 28.3
W 310 x 32,7 | 313 | 102 | 6.6 | 10.8 | 32.7
W 310 x 38,7 | 310 | 165 | 5.8 | 9.7 | 38.7
W 310 x 44,5 | 313 | 166 | 6.6 | 11.2 | 44.5
W 310 x 52,0 | 317 | 167 | 7.6 | 13.2 | 52
W 310 x 97,0 (H) | 308 | 305 | 9.9 | 15.4 | 97
W 360 x 101,0 (H) | 357 | 255 | 10.5 | 18.3 | 101
W 360 x 110,0 (H) | 360 | 256 | 11.4 | 19.9 | 110
W 360 x 122,0 (H) | 363 | 257 | 13 | 21.7 | 122
W 360 x 32,9 | 349 | 127 | 5.8 | 8.5 | 32.9
W 360 x 39,0 | 353 | 128 | 6.5 | 10.7 | 39
W 360 x 44,6 | 352 | 171 | 6.9 | 9.8 | 44.6
W 360 x 51,0 | 355 | 171 | 7.2 | 11.6 | 51
W 360 x 58 | 358 | 172 | 7.9 | 13.1 | 58
W 360 x 64,0 | 347 | 203 | 7.7 | 13.5 | 64
W 360 x 72,0 | 350 | 204 | 8.6 | 15.1 | 72
W 360 x 79,0 | 354 | 205 | 9.4 | 16.8 | 79
W 360 x 91,0 (H) | 353 | 254 | 9.5 | 16.4 | 91
W 410 x 38,8 | 399 | 140 | 6.4 | 8.8 | 38.8
W 410 x 46,1 | 403 | 140 | 7 | 11.2 | 46.1
W 410 x 53,0 | 403 | 177 | 7.5 | 10.9 | 53
W 410 x 60,0 | 407 | 178 | 7.7 | 12.8 | 60
W 410 x 67,0 | 410 | 179 | 8.8 | 14.4 | 67
W 410 x 75,0 | 413 | 180 | 9.7 | 16 | 75
W 410 x 85,0 | 417 | 181 | 10.9 | 18.2 | 85
W 460 x 106,0 | 469 | 194 | 12.6 | 20.6 | 106
W 460 x 52,0 | 450 | 152 | 7.6 | 10.8 | 52
W 460 x 60,0 | 455 | 153 | 8 | 13.3 | 60
W 460 x 68,0 | 459 | 154 | 9.1 | 15.4 | 68
W 460 x 74,0 | 457 | 190 | 9 | 14.5 | 74
W 460 x 82,0 | 460 | 191 | 9.9 | 16 | 82
W 460 x 89,0 | 463 | 192 | 10.5 | 17.7 | 89
W 460 x 97,0 | 466 | 193 | 11.4 | 19 | 97
W 530 x 101,0 | 537 | 210 | 10.9 | 17.4 | 101
W 530 x 109,0 | 539 | 211 | 11.6 | 18.8 | 109
W 530 x 123,0* | 544 | 212 | 13.1 | 21.2 | 123
W 530 x 138,0* | 549 | 214 | 14.7 | 23.8 | 138
W 530 x 66,0 | 525 | 165 | 8.9 | 11.4 | 66
W 530 x 72,0 | 524 | 207 | 9 | 10.9 | 72
W 530 x 74,0 | 529 | 166 | 9.7 | 13.6 | 74
W 530 x 82,0 | 528 | 209 | 9.5 | 13.3 | 82
W 530 x 85,0 | 535 | 166 | 10.3 | 16.5 | 85
W 530 x 92,0 | 533 | 209 | 10.2 | 15.6 | 92
W 610 x 101,0 | 603 | 228 | 10.5 | 14.9 | 101
W 610 x 113,0 | 608 | 228 | 11.2 | 17.3 | 113
W 610 x 125,0 | 612 | 229 | 11.9 | 19.6 | 125
W 610 x 140,0 | 617 | 230 | 13.1 | 22.2 | 140
W 610 x 153,0* | 623 | 229 | 14 | 24.9 | 153
W 610 x 155,0 | 611 | 324 | 12.7 | 19 | 155
W 610 x 174,0 | 616 | 325 | 14 | 21.6 | 174
W 610 x 195,0 | 622 | 327 | 15.4 | 24.4 | 195
W 610 x 217,0 | 628 | 328 | 16.5 | 27.7 | 217
W 610 x 82,0 | 599 | 178 | 10 | 12.8 | 82
W 610 x 92,0 | 603 | 179 | 10.9 | 15 | 92
PERFIL | 0 | 0 | 0 | 0 | 0

## VIGAS 30 (hidden)
Hp/A | ESP |  | y = 0,0012x - 0,0742
210 | 0.18 | 0.1778 | -0.0022
215 | 0.186 | 0.1838 | -0.0022
220 | 0.192 | 0.1898 | -0.0022
225 | 0.198 | 0.1958 | -0.0022
230 | 0.203 | 0.2018 | -0.0012
235 | 0.209 | 0.2078 | -0.0012
240 | 0.215 | 0.2138 | -0.0012
245 | 0.221 | 0.2198 | -0.0012
250 | 0.227 | 0.2258 | -0.0012
255 | 0.232 | 0.2318 | -0.0002
260 | 0.238 | 0.2378 | -0.0002
265 | 0.244 | 0.2438 | -0.0002
270 | 0.25 | 0.2498 | -0.0002
275 | 0.255 | 0.2558 | 0.0008
280 | 0.261 | 0.2618 | 0.0008
285 | 0.267 | 0.2678 | 0.0008
290 | 0.273 | 0.2738 | 0.0008
295 | 0.278 | 0.2798 | 0.0018
300 | 0.284 | 0.2858 | 0.0018
305 | 0.29 | 0.2918 | 0.0018
310 | 0.296 | 0.2978 | 0.0018
315 | 0.302 | 0.3038 | 0.0018
320 | 0.307 | 0.3098 | 0.0028
325 | 0.313 | 0.3158 | 0.0028
330 | 0.319 | 0.3218 | 0.0028

## COLUNA 30 (hidden)
Hp/A | ESP | y = -1E-06x2 + 0,0011x + 0,1191
90 | 0.208 | 0.21 | -0.002
95 | 0.213 | 0.21458 | -0.001575
100 | 0.217 | 0.2191 | -0.0021
105 | 0.221 | 0.22358 | -0.002575
110 | 0.226 | 0.228 | -0.002
115 | 0.23 | 0.23237 | -0.002375
120 | 0.234 | 0.2367 | -0.0027
125 | 0.239 | 0.24097 | -0.001975
130 | 0.243 | 0.2452 | -0.0022
135 | 0.247 | 0.24938 | -0.002375 | 0.1131
140 | 0.252 | 0.2535 | -0.0015 | 0.006
145 | 0.256 | 0.25757 | -0.001575 | 0.1191
150 | 0.26 | 0.2616 | -0.0016
155 | 0.264 | 0.26558 | -0.001575
160 | 0.269 | 0.2695 | -0.0005
165 | 0.273 | 0.27338 | -0.000375
170 | 0.277 | 0.2772 | -0.0002
175 | 0.282 | 0.28097 | 0.001025
180 | 0.286 | 0.2847 | 0.0013
185 | 0.29 | 0.28837 | 0.001625
190 | 0.295 | 0.292 | 0.003
195 | 0.299 | 0.29558 | 0.003425
200 | 0.303 | 0.2991 | 0.0039
205 | 0.307 | 0.30257 | 0.004425
210 | 0.311 | 0.306 | 0.005
215 | 0.314 | 0.30938 | 0.004625
220 | 0.317 | 0.3127 | 0.0043
225 | 0.32 | 0.31598 | 0.004025
230 | 0.323 | 0.3192 | 0.0038
235 | 0.326 | 0.32238 | 0.003625
240 | 0.329 | 0.3255 | 0.0035
245 | 0.332 | 0.32858 | 0.003425
250 | 0.335 | 0.3316 | 0.0034
255 | 0.338 | 0.33458 | 0.003425
260 | 0.341 | 0.3375 | 0.0035
265 | 0.344 | 0.34038 | 0.003625
270 | 0.347 | 0.3432 | 0.0038
275 | 0.35 | 0.34597 | 0.004025
280 | 0.353 | 0.3487 | 0.0043
285 | 0.357 | 0.35137 | 0.005625
290 | 0.36 | 0.354 | 0.006
295 | 0.363 | 0.35658 | 0.006425
300 | 0.366 | 0.3591 | 0.0069
305 | 0.369 | 0.36158 | 0.007425
310 | 0.372 | 0.364 | 0.008
315 | 0.375 | 0.36638 | 0.008625
320 | 0.378 | 0.3687 | 0.0093
325 | 0.381 | 0.37098 | 0.010025
330 | 0.384 | 0.3732 | 0.0108